## Summary
测试背景 | Buteo A2 TL3218XE(MPW)芯片电气特性测试
测试硬件 | C1T335A20_V1.3 TL3218X-EVK64D
测试芯片 | TL3218XE ZH2515 VL0995TT
测试工具 | wpcdb
相关负责人 | 张强(硬件), 文峰(模拟), 绪强(数字), 王荣(PE)
供电模式 | 1) VBAT供电 2) TL_VBUS供电(TL_VBUS供电时需要将VDDO3和VBAT短接)
ID | TEST task |  | Power Mode | Chip type | Condition |  | Data link | DUT No | Design Target | Result | comments
1 | Current | RX current | VBAT | TT | 25℃ | 3.3V | Rx&Tx_cur | 3 | <5.5mA@DCDC 3.3V | PASS
2 |  | TX current | [6 empty] | <5.5mA@DCDC 3.3V + 0dBm | PASS
3 |  | system on current | VBAT |  | 25℃ | 3.3V | system_deep_suspend_curr | 3 | 3.3v:≤5mA | PASS
|  | system dis current | [6 empty] | 3.3v:≤1.5mA | PASS
4 |  | suspend current | [6 empty] | 3.3v:≤25uA | PASS
5 |  | deepsleep current | [6 empty] | 3.3v:≤1uA | PASS
6 |  | shutdown current | [6 empty] | 3.3v:≤0.6uA | PASS
7 |  | deep ret 32k | [6 empty] | 3.3v:1.6uA @32K retention RAM with 32krc + 0.3uA | PASS
8 |  | deep ret 64k | [6 empty] | 3.3v:1.8uA @64K retention RAM with 32krc + 0.3uA | PASS
9 |  | deep ret 96k | [6 empty] | 3.3v:2.2uA @96K retention RAM with 32krc + 0.3uA | PASS
10 | Low power LDO | Low power LDO | VBAT |  | 25℃ | 3.3V | Low power LDO Voltage | 3 | 3.3v:1.7v<VDDF<1.95v 3.3v:1.2v<VDCDC1P25<1.3v 3.3v:0.94v<VDD1VDEC<1.06v 3.3v:3.1v<VDDO3<3.4v | PASS | 1.常温4.2v VBAT供电下，suspend模式下3颗芯片VDD03管脚电压为3.4v左右---这个因为不同模式，切换ldo了电压就会有压差，低功耗模式下精度要差一点
11 | Uvlo | uvlo | VBAT |  | 25℃ | 3.3V | UVLO | 3 | Por:0.3*VDD Por Relase:0.6*VDD | PASS
12 | LDO | VDDF | VBAT,TL_VBUS |  | 25℃ | 3.3V 5.0V | LDO Voltage Nomal | 3 | 负载:15mA/加负载电压下降幅度:≤10% IO VOL：1.85v±72mv(1.778~1.922) | PASS
13 |  | VDD1P25 | [6 empty] | 负载:30mA/加负载电压下降幅度:≤10% IO VOL：1.25v±60mv(1.19~1.31) | PASS
14 |  | TLVDDO3 | [6 empty] | 负载:50mA/加负载电压下降幅度:≤10% IO VOL：3.3v±95mv(3.205~3.395) | PASS
15 |  | CORE | [6 empty] | 负载:20mA/加负载电压下降幅度:≤10% IO VOL：1v±55mv(0.945~1.055) | PASS
16 | DCDC | DCDC Voltage |  |  | 25℃ | 3.3V | DCDC Voltage Nomal | 3 |  | PASS
17 |  | 1.25v dcdc |  |  |  |  | 1.25V单路DCDC | 3 | 25C:≥82%@4.2V,≥83%@3.0V,≥71.5%@1.8V--new setting ≥82%@1.8V | PASS | 1.常温1.8v VBAT供电下，#3芯片切到DCDC时，1.25v电压被抬高到1.4v左右，纹波有500mv---1.8v供电下将0x0a配置为0xd1(将电感导通时间调低)
18 | CLK | cal 32k | VBAT,TL_VBUS |  | 25℃ | 3.3V 5.0V | Cal 24M &cal32K | 3 | 校准频率偏差:≤0.1% | PASS
19 |  | cal 24M | [6 empty] | 校准频率偏差:≤1% | PASS
20 |  | 32k Xtal | [7 empty] | PASS
21 |  | 24M Xtal | [7 empty] | PASS
22 |  | pll | [7 empty] | PASS
23 | 上电波形 | 上电波形 | VBAT,TL_VBUS |  | 25℃ | 3.3V 5.0V | 上电波形 | 1 |  | FAIL | 锂电池上电瞬间VDDO3/1P25/VDDF电压过冲--已知问题
24 | GPIO VOL | GPIO VOL | VBAT,TL_VBUS |  | 25℃ | 3.3V,5.0V | GPIO VOL | 1 |  | PASS
25 | lc Comparator | lc Comparator | VBAT |  | 25℃ | 3.3V | LC Comparator | 1 | ±5mv | PASS

## 硬件参数
BOM表
C1T335A20 Revision: V1.3
器件 | 位号 | 器件值 | 品牌 | 型号
电感 | L2 | 6.8uH | murata(村田) | LQH2HPN6R8MJRL
Flash | U2 | P25Q16SU-SSH-IT | PUYA(普冉) | P25Q16SU-SSH-IT
晶体 | Y1 | 24MHz(高温) | 台晶科技 | 7M24000078
AMIC | U4 | NA | 长晶 | WMM7037AT2
DMIC | U5 | NA | 长晶 | WMM7047DTFN0
| U6 | NA | 长晶 | WMM7047DTFN0
LDO | U7 | NA | 科信 | AMS117-ADJ
RF匹配 | C1 | 220pF | 国巨 | AC0402KRX7R9BB221
| C2 | NA | NA | NA
| L1 | 2.4nH
| C3 | 2.4pF
| L3 | 1.8nH
| C45 | NA | NA | NA
硬件图

## Rx&Tx_cur
测试仪器 | 万用表、稳压源
测试目的 | 测试芯片的TX电流
测试软件 | wpcdb
测试条件 | 稳压源给VBAT供电
测试方法 | 将万用表置电流档，mA/uA线接稳压源，COM线接EVK的VBAT管脚，Burning evk接SWS和GND，通过Wpcdb配置不同模式，拔掉sws后读取万用表电流值 LDO模式:执行命令步骤如下 1. system_dis -m spi->disable_gpio_ie -m spi 2. rx_system_on -m spi->all_vbat_ble/all_vant_ble 3. core 0x170741:0x01(default)->0x20(bypass_vantldo)---VBAT模式下不需要执行 4. core 0x140828:0x01(default)->0x11(change clk) 5. ana 0x05:0x02(default)->0x06(change clk) 6. core 0x170638:0x01(default)->0x09(tx lo dutycycle) 7. core 0x140826:0x30(default)->0x00(mcu stall) DCDC模式:执行命令步骤如下 1. system_dis -m spi->disable_gpio_ie -m spi 2. tx_system_on -m spi->all_vbat_ble/all_vant_ble 3. core 0x170741:0x01(default)->0x20(bypass_vantldo)---VBAT模式下不需要执行 4. ana 0x0a:0x02(default)->0xc1(change to dcdc)---2.0v以下供电，需要将0x0a写成0xd1 5. core 0x140828:0x01(default)->0x11(change clk) 6. ana 0x05:0x02(default)->0x06(change clk) 7. ana 0x0c:0x02(default)->0x68(dcdc trim to 1.2v) 8. core 0x170638:0x01(default)->0x09(tx lo dutycycle) 9. core 0x140826:0x30(default)->0x00(mcu stall)
注意事项 | 需要拔掉sws然后记录电流值 all_vbat_ble/all_vant_ble脚本中的system_on -m spi命令需要注释掉
Temp(℃) | VOL(V) | Chip.NO | LDO TX Current(mA) | [14 empty] | DCDC TX Current
|  |  | Vant Mode | [6 empty] | VBAT Mode | [7 empty] | Vant Mode | [6 empty] | VBAT Mode
|  |  | Max power |  |  | 0dBm |  |  |  | Max power |  |  | FREQ (kHz) | 0dBm |  |  |  | Max power |  |  | 0dBm |  |  |  | Max power |  |  | 0dBm
|  |  | Power (dBm) | VBAT |  | Power (dBm) | slice | VBAT |  | Power (dBm) | VBAT |  |  | Power (dBm) | slice | VBAT |  | Power (dBm) | VBAT |  | Power (dBm) | slice | VBAT |  | Power (dBm) | VBAT |  | Power (dBm) | slice | VBAT
|  |  |  | Mcu Run | Mcu Stall |  |  | Mcu Run | Mcu Stall |  | Mcu Run | Mcu Stall |  |  |  | Mcu Run | Mcu Stall |  | Mcu Run | Mcu Stall |  |  | Mcu Run | Mcu Stall |  | Mcu Run | Mcu Stall |  |  | Mcu Run | Mcu Stall
25 | 4.2 | 1 | 5.98 | 15.45 | 14.89 | -0.03 | 23 | 10 | 9.44 | 11.6 | 24.91 | 24.37 | 10 | 0.16 | 14 | 10.05 | 9.49 | 5.47 | 5.1 | 4.91 | -0.04 | 25 | 3.49 | 3.3 | 11.35 | 20.66 | 20.49 | 0.09 | 14 | 6.91 | 6.72
|  | 2 | 5.82 | 15.38 | 14.82 | 0.15 | 24 | 10.09 | 9.54 | 11.5 | 24.97 | 24.45 | 10 | 0.16 | 14 | 10.01 | 9.46 | 5.27 | 4.98 | 4.79 | 0.09 | 26 | 3.45 | 3.26 | 11.15 | 20.38 | 20.22 | 0.03 | 14 | 6.91 | 6.73
|  | 3 | 5.6 | 15.4 | 14.83 | 0.05 | 25 | 10.27 | 9.69 | 11 | 23.97 | 23.43 | 15 | -0.23 | 14 | 9.88 | 9.31 | 5.74 | 5.34 | 5.14 | 0.12 | 25 | 3.62 | 3.42 | 11.17 | 20.36 | 20.18 | -0.28 | 14 | 6.83 | 6.63
| 3.3 | 1 | 5.95 | 15.38 | 14.82 | -0.08 | 23 | 9.96 | 9.39 | 11.45 | 24.31 | 23.79 | --- | 0.05 | 14 | 9.96 | 9.4 | 5.47 | 6.34 | 6.1 | -0.05 | 25 | 4.31 | 4.07 | 11.21 | 20.61 | 20.4 | 0 | 14 | 7.23 | 6.99
|  | 2 | 5.79 | 15.32 | 14.77 | 0.12 | 24 | 10.05 | 9.5 | 11.37 | 24.46 | 23.95 |  | 0.09 | 14 | 9.94 | 9.4 | 5.25 | 6.19 | 5.96 | 0.09 | 26 | 4.27 | 4.04 | 11.05 | 20.38 | 20.17 | -0.02 | 14 | 7.23 | 7
|  | 3 | 5.58 | 15.34 | 14.76 | 0 | 25 | 10.23 | 9.65 | 10.83 | 23.47 | 22.93 |  | 0.26 | 15 | 10.15 | 9.57 | 5.72 | 6.65 | 6.4 | 0.09 | 25 | 4.48 | 4.23 | 11.03 | 20.38 | 20.15 | 0.25 | 15 | 7.52 | 7.27
| 1.8 | 1 | 5.92 | 15.47 | 14.92 | -0.1 | 23 | 10.08 | 9.51 | 4.06 | 13.36 | 12.82 |  | -0.15 | 33 | 10.09 | 9.54 | 5.4 | 11.42 | 10.98 | -0.08 | 25 | 7.76 | 7.32 | 4.08 | 12.21 | 11.8 | 0.03 | 34 | 9.07 | 8.65
|  | 2 | 5.78 | 15.42 | 14.87 | 0.1 | 24 | 10.18 | 9.63 | 4.28 | 13.61 | 13.08 |  | 0.09 | 33 | 10.2 | 9.66 | 5.25 | 11.22 | 10.8 | 0.07 | 26 | 7.73 | 7.31 | 4.25 | 12.43 | 12.03 | 0.06 | 33 | 9.05 | 8.65
|  | 3 | 5.55 | 15.46 | 14.87 | 0 | 25 | 10.37 | 9.78 | 3.68 | 13.38 | 12.81 |  | -0.08 | 34 | 10.19 | 9.61 | 5.68 | 12.03 | 11.56 | 0.06 | 25 | 8.09 | 7.62 | 4 | 12.38 | 11.93 | -0.09 | 34 | 9.19 | 8.73
测试仪器 | 万用表、稳压源
测试目的 | 测试芯片的RX电流
测试软件 | Wpcdb
测试条件 | 稳压源给VBAT供电
测试方法 | 将万用表置电流档，mA/uA线接稳压源，COM线接EVK的VBAT管脚，Burning evk接SWS和GND，通过Wpcdb配置不同模式，拔掉sws后读取万用表电流值 LDO模式:执行命令步骤如下 1. system_dis -m spi->disable_gpio_ie -m spi 2. rx_system_on -m spi->system_on_pdzb -m spi->all_ble1m->core 0x170640:0x14(default)->0x16->rx_manual_on 3. core 0x140828:0x01(default)->0x11 4. ana 0x05:0x02(default)->0x06 5. core 0x140826:0x30(default)->0x00(mcu stall) DCDC模式:执行命令步骤如下 1. system_dis -m spi->disable_gpio_ie -m spi 2. rx_system_on -m spi->system_on_pdzb -m spi->all_ble1m->core 0x170640:0x14(default)->0x16->rx_manual_on 3. ana 0x0a:0xc0(default)->0xc1 4. core 0x140828:0x01(default)->0x11 5. ana 0x05:0x02(default)->0x06 6. ana 0x0c:0x88(default)->0x68(dcdc trim to 1.2v) 7. core 0x140826:0x30(default)->0x00(mcu stall)
注意事项 | 需要拔掉sws然后记录电流值 all_ble1m脚本中的system_on -m spi命令需要注释掉
Temp(℃) | VOL(V) | Chip.NO | LDO RX Current(mA) |  | DCDC RX Current(mA) |  | Comments
|  |  | VBAT |  | VBAT
|  |  | Mcu Run | Mcu Stall | Mcu Run | Mcu Stall
25 | 4.2 | 1 | 8.74 | 8.16 | 3.16 | 2.95
|  | 2 | 8.59 | 8.05 | 2.96 | 2.78
|  | 3 | 8.77 | 8.18 | 3.14 | 2.94
| 3.3 | 1 | 8.71 | 8.15 | 3.89 | 3.64
|  | 2 | 8.58 | 8.03 | 3.65 | 3.43
|  | 3 | 8.75 | 8.16 | 3.87 | 3.62
| 1.8 | 1 | 8.88 | 8.29 | 9.22 | 8.63
|  | 2 | 8.71 | 8.17 | 7.6 | 7.13
|  | 3 | 8.91 | 8.33 | 9.19 | 8.6

## system_deep_suspend_curr
测试仪器 | 万用表、稳压源
测试目的 | 测试芯片的deep和suspend电流
测试软件 | wpcdb
测试条件 | 稳压源给VBAT供电
测试方法 | 将万用表1置电流档，串进VBAT管脚(总电流)，通过Wpcdb配置不同模式，拔掉sws后读取万用表电流值, system on: system on->disable_gpio_ie system dis: system_dis->disable_gpio_ie deepsleep: sleep_mode -d x 2 0 -m spi shutdown: sleep_mode -d x 4 0 -m spi deep with ret 32k: sleep_mode -d x 3 32 -m spi deep with ret 64k: sleep_mode -d x 3 64 -m spi deep with ret 96k: sleep_mode -d x 3 96 -m spi suspend: sleep_mode -d x 1 0 -m spi
注意事项 | 1.需要拔掉sws然后记录电流值 2.运行脚本前，需先将万用表电流档位切到到mA档，待脚本运行结束，进入deep/suspend功耗时在切到uA档 3.deep和deep ret 32k~96k下，32k rc默认是关闭的,打开需要修改脚本里的rdat8 = 0xeb(default)→0xea,具体如右图红框所示
Temp(℃) | VOL(V) | Chip.NO | power on(mA) | system on(mA) | system dis(mA) | without 32krc | [5 empty] | with 32krc
[6 empty] | shutdown (uA) | deepsleep(uA) | deep ret 32k(uA) | deep ret 64k(uA) | deep ret 96k(uA) | suspend(uA) | deepsleep(uA) | deep ret 32k(uA) | deep ret 64k(uA) | deep ret 96k(uA)
25 | 4.2 | 1 | 3.31 | 4.46 | 1.15 | 0.47 | 0.89 | 1.59 | 1.8 | 2.08 | 20.99 | 1.23 | 1.83 | 2.14 | 2.44
|  | 2 | 3.09 | 4.26 | 1.11 | 0.53 | 0.88 | 1.45 | 1.67 | 1.89 | 19.87 | 1.21 | 1.8 | 2.02 | 2.24
|  | 3 | 3.17 | 4.41 | 1.12 | 0.59 | 0.94 | 1.54 | 1.78 | 1.99 | 19.97 | 1.26 | 1.85 | 2.1 | 2.34
| 3.3 | 1 | 3.29 | 4.45 | 1.14 | 0.42 | 0.79 | 1.48 | 1.68 | 1.96 | 20.57 | 1.12 | 1.73 | 2.01 | 2.33
|  | 2 | 3.07 | 4.25 | 1.1 | 0.43 | 0.78 | 1.35 | 1.57 | 1.78 | 19.37 | 1.11 | 1.69 | 1.91 | 2.13
|  | 3 | 3.14 | 4.4 | 1.11 | 0.49 | 0.82 | 1.42 | 1.65 | 1.87 | 19.45 | 1.14 | 1.75 | 1.99 | 2.24
| 1.8 | 1 | 3.21 | 4.55 | 1.25 | 0.27 | 0.59 | 1.31 | 1.48 | 1.76 | 19.59 | 0.84 | 1.47 | 1.75 | 2.05
|  | 2 | 3.08 | 4.37 | 1.21 | 0.27 | 0.58 | 1.17 | 1.41 | 1.6 | 18.27 | 0.86 | 1.4 | 1.66 | 1.87
|  | 3 | 3.19 | 4.55 | 1.22 | 0.29 | 0.6 | 1.19 | 1.45 | 1.66 | 18.3 | 0.85 | 1.46 | 1.7 | 1.93

## UVLO
测试仪器 | 万用表、稳压源
测试软件 | N/A
测试目的 | 测试芯片的BOR和POR电压
测试条件 | 稳压源给VBAT供电
测试方法 | 1. 将万用表置电流档，串进VBAT管脚，稳压源给VBAT供电3.0V, BOR:按step 0.01V降低VBAT上的电压至电流变为uA级时记录此时的电压(此步同步验证下当电流在uA时，继续下调电压到0v，然后上调电压，看电流变化趋势，在未恢复到mA级时是否有持续保持在几百uA的情况和能否恢复到mA级)---无论上调电压和下调电压，电流均未出现异常情况 BOR Release:在uA电流的BOR电压基础上，按step 0.01V升高VBAT上的电压,当电流恢复mA时记录此时的电压 2. 将万用表置电流档，串进VBAT管脚，稳压源给VBAT供电3.3V POR Release:稳压源固定一路给VBAT供3.3V电压，另外一路连接Reset到芯片的C53电容正极，从0v开始按step 0.01V升高C53电容上的电压,当电流变化较大时记录此时的电压 POR:POR Release电压基础上，按step 0.01V降低C53电容上的电压至电流变化较大时记录此时的电压
Design Target | POR Release:0.6*VDD POR:0.3*VDD
注意事项 | POR:Power On Reset(上电复位) BOR:Brown Out Reset(欠压复位)
Temp(℃) | VBAT Vol(v) | Test Case | #1 |  | #2 |  | #3
|  |  | Vol(v) | Current(mA) | Vol(v) | Current(mA) | Vol(v) | Current(mA)
25 | 4.2 | Por Release | 2.03 | 3.29 | 2.01 | 3.13 | 2.04 | 3.17
|  | Por | 1.17 | 0.71 | 1.17 | 0.66 | 1.16 | 0.61
| 3.3 | Por Release | 2.01 | 3.38 | 2.01 | 3.13 | 2.02 | 3.16
|  | Por | 1.16 | 0.79 | 1.16 | 0.65 | 1.14 | 0.6
| 1.8 | Por Release | 1.15 | 3.24 | 1.14 | 3.12 | 1.14 | 3.22
|  | Por | 0.59 | 0.8 | 0.6 | 0.8 | 0.58 | 0.8
Temp(℃) | VBAT Vol(v) | Test Case | #1 |  | #2 |  | #3
|  |  | Vol(v) | Current | Vol(v) | Current | Vol(v) | Current
25 | 3 | Bor release | 1.67 | 3.15(mA) | 1.67 | 3.04(mA) | 1.67 | 3.50(mA)
|  | Bor | 1.58 | 0.39(uA) | 1.58 | 0.38(uA) | 1.58 | 0.42(uA)

## Low power LDO Voltage
测试仪器 | 万用表、稳压源 | [9 empty] | 测试仪器 | 万用表、稳压源
测试目的 | 测试芯片在deep和suspend下，各个管脚的电压 | [9 empty] | 测试目的 | 测试芯片在deepret下tirm后的ret ram电压和suspend下tirm后的core电压
测试软件 | wpcdb | [9 empty] | 测试软件 | wpcdb
测试条件 | 稳压源给VBAT供电 | [9 empty] | 测试条件 | 稳压源给VBAT供电
测试方法 | 将万用表置电流档，串进VBAT管脚，Burning evk接上SWS后运行以下脚本待芯片进入deep和suspend后，使用另外一台万用表测试各个管脚的电压 deepsleep: sleep_mode -d x 2 0 -m spi suspend: sleep_mode -d x 1 0 -m spi | [9 empty] | 测试方法 | 将万用表置电流档，串进VBAT管脚，Burning evk接上SWS后运行以下脚本待芯片进入deepret 64k、suspend和trim后，使用另外一台万用表测试PC3管脚的电压 deepret 64k: sleep_mode -d x 3 64 -m spi suspend: sleep_mode -d x 1 0 -m spi 在ret64k_iowk和suspend_iow脚本里增加了spi_wr_reg(0x11, 0x15) //Trim ldo to PC3这条指令将测试管脚引到PC3管脚 运行ret64k_iowk脚本时，需将里面的这条命令if(ret_mode=1) then和sub_wr_ana(0x0f, 1, 2,0) //ret_ldo_trim不要注释掉 运行suspend_iow脚本时，需将里面的这条命令if(suspend_mode=1) then和sub_wr_ana(0x0e, 1, 2,0) //suspend_ldo_trim 0.572V不要注释掉 ret64k_iowk脚本里需要修改ana 0x0f的写入值,从sub_wr_ana(0x0f, 0, 2,0)到sub_wr_ana(0x0f, 7, 2,0)--default：a4 suspend_iowk脚本里需要修改ana 0x0e的写入值，从sub_wr_ana(0x0e, 0, 2,0)到sub_wr_ana(0x0e, 7, 2,0)--default：34 以上2个地址，都是从bit0~bit2依次写为000,001,010,011,100,101,110,111,共8组，转换成16进制就是0~7
注意事项 | [10 empty] | 注意事项
Temp(℃) | VOL(V) | Chip.NO | Deep Vol(V) |  |  |  | Suspend Vol(V) |  |  |  | Temp(℃) | VOL(V) | 0x0f | deepret 64k Ret ram Vol(v) |  |  | 0x0e | suspend Core Vol(V)
|  |  | VDDF | VDD1P25 | TLVDDO3 | CORE | VDDF | VDD1P25 | TLVDDO3 | CORE |  |  |  | 1 | 2 | 3 |  | 1 | 2 | 3
25 | 4.2 | 1 | 1.801 | 1.265 | 3.196 | 0 | 1.8 | 1.264 | 3.244 | 0.962 | 25 | 4.2 | A0 | 0.573 | 0.582 | 0.592 | 30 | 0.613 | 0.621 | 0.621
|  | 2 | 1.759 | 1.235 | 3.208 | 0 | 1.759 | 1.236 | 3.418 | 0.978 |  |  | A1 | 0.62 | 0.63 | 0.64 | 31 | 0.711 | 0.721 | 0.721
|  | 3 | 1.798 | 1.261 | 3.184 | 0 | 1.798 | 1.262 | 3.429 | 0.977 |  |  | A2 | 0.67 | 0.681 | 0.692 | 32 | 0.816 | 0.829 | 0.828
| 3.3 | 1 | 1.797 | 1.262 | 3.185 | 0 | 1.797 | 1.263 | 3.209 | 0.96 |  |  | A3 | 0.716 | 0.726 | 0.738 | 33 | 0.912 | 0.926 | 0.926
|  | 2 | 1.756 | 1.233 | 3.198 | 0 | 1.756 | 1.234 | 3.299 | 0.975 |  |  | A4 | 0.764 | 0.775 | 0.787 | 34 | 0.967 | 0.982 | 0.982
|  | 3 | 1.794 | 1.258 | 3.175 | 0 | 1.794 | 1.259 | 3.299 | 0.975 |  |  | A5 | 0.812 | 0.823 | 0.835 | 35 | 1.011 | 1.027 | 1.027
| 1.8 | 1 | 1.636 | 1.157 | 1.799 | 0 | 1.636 | 1.159 | 1.799 | 0.96 |  |  | A6 | 0.862 | 0.873 | 0.886 | 36 | 1.072 | 1.09 | 1.089
|  | 2 | 1.627 | 1.149 | 1.799 | 0 | 1.627 | 1.151 | 1.799 | 0.975 |  |  | A7 | 0.909 | 0.921 | 0.935 | 37 | 1.113 | 1.131 | 1.13
|  | 3 | 1.637 | 1.158 | 1.799 | 0 | 1.638 | 1.158 | 1.799 | 0.974 |  | 3.3 | A0 | 0.572 | 0.58 | 0.59 | 30 | 0.612 | 0.619 | 0.619
[13 empty] | A1 | 0.619 | 0.627 | 0.638 | 31 | 0.71 | 0.72 | 0.719
[13 empty] | A2 | 0.669 | 0.678 | 0.69 | 32 | 0.814 | 0.826 | 0.826
[13 empty] | A3 | 0.714 | 0.724 | 0.736 | 33 | 0.91 | 0.924 | 0.923
[13 empty] | A4 | 0.762 | 0.772 | 0.785 | 34 | 0.965 | 0.98 | 0.979
[13 empty] | A5 | 0.81 | 0.82 | 0.833 | 35 | 1.009 | 1.025 | 1.024
[13 empty] | A6 | 0.859 | 0.87 | 0.884 | 36 | 1.07 | 1.087 | 1.086
[13 empty] | A7 | 0.906 | 0.917 | 0.932 | 37 | 1.11 | 1.128 | 1.127
[12 empty] | 1.8 | A0 | 0.571 | 0.577 | 0.589 | 30 | 0.612 | 0.62 | 0.619
[13 empty] | A1 | 0.618 | 0.625 | 0.637 | 31 | 0.71 | 0.72 | 0.719
[13 empty] | A2 | 0.668 | 0.675 | 0.688 | 32 | 0.814 | 0.826 | 0.825
[13 empty] | A3 | 0.713 | 0.72 | 0.734 | 33 | 0.909 | 0.923 | 0.923
[13 empty] | A4 | 0.762 | 0.768 | 0.783 | 34 | 0.965 | 0.98 | 0.979
[13 empty] | A5 | 0.809 | 0.816 | 0.831 | 35 | 1.009 | 1.024 | 1.024
[13 empty] | A6 | 0.859 | 0.866 | 0.882 | 36 | 1.069 | 1.087 | 1.085
[13 empty] | A7 | 0.906 | 0.913 | 0.93 | 37 | 1.109 | 1.128 | 1.126

## LDO Voltage Nomal
测试仪器 | 电子负载、万用表
测试软件 | N/A
测试目的 | 测试芯片的LDO模式下的各个管脚的带载能力
测试条件 | 稳压源给VBAT、TL_VBUS供电
测试方法 | 将需要测试的管脚接电子负载,使用稳压源给VBAT、TL_VBUS供电后上电,分别记录不同负载下的测试管脚的电压值
注意事项 | 以下各个管脚的负载能力标准：≤10% TL_VBUS供电时需要将VDDO3和VBAT短接
Temp(℃) | 供电模式 | VOL(V) | Chip.NO | VDDF(v) |  | VDD1P25(v) |  | TLVDDO3(v) |  | CORE(v)
|  |  |  | loading_0mA | loading_15mA | loading_0mA | loading_30mA | loading_0mA | loading_50mA | loading_0mA | loading_20mA
25 | VBAT | 4.2 | 1 | 1.877 | 1.871 | 1.263 | 1.256 | 3.329 | 3.305 | 1.009 | 0.988
|  |  | 2 | 1.85 | 1.845 | 1.242 | 1.236 | 3.311 | 3.286 | 0.988 | 0.951
|  |  | 3 | 1.844 | 1.838 | 1.259 | 1.253 | 3.327 | 3.303 | 1.033 | 1.026
|  | 3.3 | 1 | 1.871 | 1.865 | 1.259 | 1.253 | 3.297 | 3.163 | 1.009 | 0.987
|  |  | 2 | 1.845 | 1.84 | 1.238 | 1.233 | 3.297 | 3.159 | 0.989 | 0.948
|  |  | 3 | 1.838 | 1.834 | 1.256 | 1.25 | 3.297 | 3.169 | 1.034 | 1.025
|  | 1.8 | 1 | 1.799 | 1.726 | 1.255 | 1.249 | 1.812 | 1.658 | 1.006 | 0.948
|  |  | 2 | 1.8 | 1.727 | 1.236 | 1.229 | 1.813 | 1.653 | 0.989 | 0.911
|  |  | 3 | 1.799 | 1.728 | 1.253 | 1.247 | 1.812 | 1.662 | 1.034 | 1.011
Temp(℃) | 供电模式 | VOL(V) | Chip.NO | VDDF(v) |  | VDD1P25(v) |  | TLVDDO3(v) |  | CORE(v)
|  |  |  | loading_0mA | loading_15mA | loading_0mA | loading_30mA | loading_0mA | loading_50mA | loading_0mA | loading_20mA
25 | TL_VBUS | 5 | 1 | 1.87 | 1.865 | 1.259 | 1.253 | 3.3 | 3.262 | 1.009 | 0.988
|  |  | 2 | 1.845 | 1.841 | 1.239 | 1.233 | 3.292 | 3.254 | 0.989 | 0.964
|  |  | 3 | 1.838 | 1.833 | 1.256 | 1.25 | 3.229 | 3.193 | 1.035 | 1.025

## DCDC Voltage Nomal
测试仪器 | 电子负载、万用表
测试软件 | N/A
测试目的 | 测试芯片的DCDC模式下的各个管脚的带载能力
测试条件 | 稳压源给VBAT供电
测试方法 | 1.运行system on->disable_gpio_ie->system_dis -m spi 2.ana 0x0a:0xc0(default)->0xc3（切到DCDC模式,1.25v DCDC/1.8v DCDC） 3.ana 0x02:0x83(default)->0x82（关闭校准） 4.将需要测试的管脚接电子负载,使用稳压源给VBAT供电后上电,分别记录不同负载下的测试管脚的电压值
注意事项 | 以下各个管脚的负载能力标准：≤10%
Temp(℃) | 供电模式 | VOL(V) | Chip.NO | VDDF(v) |  | VDD1P25(v) |  | TLVDDO3(v) |  | CORE(v)
|  |  |  | loading_0mA | loading_15mA | loading_0mA | loading_30mA | loading_0mA | loading_50mA | loading_0mA | loading_20mA
25 | VBAT | 3.3 | 1 | 1.833 | 1.83 | 1.213 | 1.211 | 3.298 | 3.163 | 1.011 | 0.971
|  |  | 2 | 1.795 | 1.793 | 1.192 | 1.19 | 3.299 | 3.168 | 0.992 | 0.943
|  |  | 3 | 1.856 | 1.85 | 1.241 | 1.238 | 3.298 | 3.17 | 1.038 | 1.026

## Cal 24M &cal32K
测试仪器 | 万用表、稳压源、示波器
测试软件 | wpcdb
测试目的 | 测试芯片的内外部晶振频率
测试条件 | 稳压源给VBAT、TL_VBUS供电
测试方法 | 24mRC Cal：system on->disable_gpio_ie -m spi->probe_rc_24m -m spi->rc_24M_cal -m spi 32kRC Cal：system on->disable_gpio_ie -m spi->probe_rc_32k -m spi->rc_32k_cal_fine -m spi 24mRC No Cal：system on->disable_gpio_ie -m spi->probe_rc_24m -m spi 32kRC No Cal：system on->disable_gpio_ie -m spi->probe_rc_32k -m spi 24mXtal：system on->disable_gpio_ie -m spi->probe_xtl_24m -m spi 32kXtal：system on->disable_gpio_ie -m spi->probe_xtl_32k_kick -m spi PLL：system on->disable_gpio_ie -m spi->probe_clkpll -m spi
注意事项 | 24mRC(Cal)/24mXtal/32kXtal精度:≤1% 32kRC(Cal)精度:≤0.1% 24mRC(No Cal)和32kRC(No Cal)精度和文峰确认暂时无需关注，以实际测试结果为准 示波器接PA0管脚测试，每项测试每个电压下都需要断电上电运行脚本，SWS拔掉后在读取示波器上的数据 TL_VBUS供电时需要将VDDO3和VBAT短接
Temp(℃) | 供电模式 | VOL(V) | Chip.NO | 24mRC(No Cal) |  | 24mRC(Cal) |  | 32kRC(No Cal) |  | 32kRC(Cal) |  | 24mXtal |  | 32kXtal |  | PLL(Mhz) |  | Temp(℃) | 供电模式 | VOL(V) | Chip.NO | 24mRC(Cal) |  | 32kRC(Cal) |  | 24mXtal |  | 32kXtal |  | PLL(Mhz)
|  |  |  | Value | 实测精度 | Value | 实测精度 | Value | 实测精度 | Value | 实测精度 | Value | 实测精度 | Value | 实测精度 | Value | 实测精度 |  |  |  |  | Value | 实测精度 | Value | 实测精度 | Value | 实测精度 | Value | 实测精度 | Value | 实测精度
25 | VBAT | 4.2 | 1 | 27.1825 | 13.26% | 23.9576 | 0.1767% | 30.0685 | 6.036% | 31.9909 | 0.02844% | 24.0003 | 0.00125% | 32.7681 | 0.0003052% | 96.0011 | 0.001146% | 25 | TL_VBUS | 5 | 1 | 23.9862 | 0.0575% | 31.9985 | 0.004688% | 24.0003 | 0.00125% | 32.7683 | 0.0009155% | 96.0011 | 0.001146%
|  |  | 2 | 26.3765 | 9.902% | 24.0943 | 0.3929% | 29.1292 | 8.971% | 31.9933 | 0.02094% | 24.0002 | 0.0008333% | 32.7687 | 0.002136% | 96.0009 | 0.0009375% |  |  |  | 2 | 23.9361 | 0.2663% | 31.9937 | 0.01969% | 24.0002 | 0.0008333% | 32.7687 | 0.002136% | 96.0008 | 0.0008333%
|  |  | 3 | 26.2917 | 9.549% | 24.0252 | 0.105% | 29.3134 | 8.396% | 31.9951 | 0.01531% | 24.0003 | 0.00125% | 32.7686 | 0.001831% | 96.0013 | 0.001354% |  |  |  | 3 | 24.0558 | 0.2325% | 32.0034 | 0.01062% | 24.0003 | 0.00125% | 32.7686 | 0.001831% | 96.0013 | 0.001354%
|  | 3.3 | 1 | 27.1928 | 13.3% | 23.9865 | 0.05625% | 30.0631 | 6.053% | 31.9931 | 0.02156% | 24.0003 | 0.00125% | 32.7681 | 0.0003052% | 96.0011 | 0.001146%
|  |  | 2 | 26.378 | 9.908% | 23.9384 | 0.2567% | 29.124 | 8.987% | 31.999 | 0.003125% | 24.0002 | 0.0008333% | 32.7687 | 0.002136% | 96.0008 | 0.0008333%
|  |  | 3 | 26.2938 | 9.557% | 24.0549 | 0.2288% | 29.3131 | 8.397% | 31.991 | 0.02813% | 24.0003 | 0.00125% | 32.7686 | 0.001831% | 96.0013 | 0.001354%
|  | 1.8 | 1 | 27.5308 | 14.71% | 24.0608 | 0.2533% | 30.1078 | 5.913% | 32.005 | 0.01563% | 24.0003 | 0.00125% | 32.768 | 0% | 96.0011 | 0.001146%
|  |  | 2 | 26.7011 | 11.25% | 23.9934 | 0.0275% | 29.1609 | 8.872% | 31.9958 | 0.01313% | 24.0002 | 0.0008333% | 32.7686 | 0.001831% | 96.0008 | 0.0008333%
|  |  | 3 | 26.6217 | 10.92% | 23.9319 | 0.2838% | 29.3495 | 8.283% | 31.9942 | 0.01813% | 24.0003 | 0.00125% | 32.7685 | 0.001526% | 96.0013 | 0.001354%

## 1.25V单路DCDC
测试仪器 | 电子负载、万用表
测试软件 | wpcdb
测试目的 | 测试芯片的DCDC模式下VDD1P25管脚的带载能力
测试条件 | 稳压源给VBAT供电
测试方法 | 1.运行system on->disable_gpio_ie->system_dis -m spi 2.ana 0x0a:0xc0(default)->0xc1（切到DCDC模式,1.25v DCDC/1.8v LDO） 3.ana 0x02:0x83(default)->0x82（关闭校准） 4.将VDD1P25管脚接电子负载(VDDF管脚不接负载),使用稳压源给VBAT供电后上电,分别记录不同负载下的VDD1P25管脚的电压值
注意事项 | 1.25v DCDC对应EVK管脚VDD1P25 1P25_curr为负载仪输出电流（串联万用表测量出来的） all_curr为VBAT上的总电流 1P25_vol为VDD1P25管脚上的电压
Temp(℃) | 供电模式 | VOL(V) | Chip.NO | 0mA |  |  | 15mA |  |  |  | DCDC效率 | AVG
|  |  |  | VBAT(V) | all_curr(mA) | 1P25_vol(V) | VBAT(V) | all_curr(mA) | 1P25_vol(V) | 1P25_curr(mA)
25 | VBAT | 4.2 | 1 | 4.2 | 0.87 | 1.213 | 4.2 | 6.14 | 1.212 | 15.59 | 85.37% | 85.38%
|  |  | 2 | 4.2 | 0.84 | 1.191 | 4.2 | 6.01 | 1.192 | 15.56 | 85.42%
|  |  | 3 | 4.2 | 0.86 | 1.241 | 4.2 | 6.19 | 1.24 | 15.41 | 85.36%
|  | 3.3 | 1 | 3.3 | 0.95 | 1.213 | 3.3 | 7.56 | 1.212 | 15.58 | 86.57% | 86.33%
|  |  | 2 | 3.3 | 0.92 | 1.192 | 3.3 | 7.41 | 1.191 | 15.51 | 86.25%
|  |  | 3 | 3.3 | 0.94 | 1.241 | 3.3 | 7.65 | 1.239 | 15.4 | 86.17%
|  | 1.8 | 1 | 1.8 | 1.59 | 1.231 | 1.8 | 16.35 | 1.24 | 15.58 | 72.72% | 75.2%
|  |  | 2 | 1.8 | 1.49 | 1.201 | 1.8 | 15.37 | 1.205 | 15.47 | 74.61%
|  |  | 3 | 1.8 | 1.66 | 1.408 | 1.8 | 17.19 | 1.418 | 15.43 | 78.27%
|  | 1.8 | 3 | 1.8 | 1.41 | 1.237 | 1.8 | 13.6 | 1.236 | 15.43 | 86.92% | 86.92%
0x0a配置为0xd1

## 1.8V单路DCDC
测试仪器 | 电子负载、万用表
测试软件 | wpcdb
测试目的 | 测试芯片的DCDC模式下VDDF管脚的带载能力
测试条件 | 稳压源给VBAT供电
测试方法 | 1.运行system on->disable_gpio_ie->system_dis -m spi 2.ana 0x0a:0xc0(default)->0xc3（切到DCDC模式,1.25v DCDC/1.8v DCDC） 3.ana 0x02:0x83(default)->0x82（关闭校准） 4.将VDDF管脚接电子负载（VDD1P25管脚不接负载),使用稳压源给VBAT供电后上电,分别记录不同负载下的VDDF管脚的电压值
注意事项 | 1.8v DCDC对应EVK管脚VDDF VDDF_curr为负载仪输出电流（串联万用表测量出来的） all_curr为VBAT上的总电流 VDDF_vol为VDDF管脚上的电压
Temp(℃) | 供电模式 | VOL(V) | Chip.NO | 0mA |  |  | 15mA |  |  |  | DCDC效率 | AVG
|  |  |  | VBAT(V) | all_curr(mA) | VDDF_vol(V) | VBAT(V) | all_curr(mA) | VDDF_vol(V) | VDDF_curr(mA)
25 | VBAT | 4.2 | 1 | 4.2 | 0.86 | 1.834 | 4.2 | 8.71 | 1.831 | 15.54 | 86.3% | 86.36%
|  |  | 2 | 4.2 | 0.83 | 1.795 | 4.2 | 8.49 | 1.792 | 15.47 | 86.17%
|  |  | 3 | 4.2 | 0.85 | 1.854 | 4.2 | 8.71 | 1.854 | 15.42 | 86.6%
|  | 3.3 | 1 | 3.3 | 0.94 | 1.833 | 3.3 | 10.71 | 1.83 | 15.53 | 88.15% | 88%
|  |  | 2 | 3.3 | 0.91 | 1.795 | 3.3 | 10.48 | 1.791 | 15.46 | 87.68%
|  |  | 3 | 3.3 | 0.93 | 1.855 | 3.3 | 10.75 | 1.854 | 15.41 | 88.16%
|  | 1.8 | 1 | 1.8 | 2.03 | 1.737 | 1.8 | 17.03 | 1.67 | 15.53 | 96.06% | 95.64%
|  |  | 2 | 1.8 | 1.88 | 1.737 | 1.8 | 16.9 | 1.661 | 15.49 | 95.17%
|  |  | 3 | 1.8 | 1.95 | 1.749 | 1.8 | 17 | 1.68 | 15.43 | 95.69%

## 1.8V双路DCDC
测试仪器 | 电子负载、万用表
测试软件 | wpcdb
测试目的 | 测试芯片的DCDC模式保持VDD1P25管脚带载时，VDDF管脚的带载能力
测试条件 | 稳压源给VBAT供电
测试方法 | 1.运行system on->disable_gpio_ie->system_dis -m spi 2.ana 0x0a:0xc0(default)->0xc3（切到DCDC模式,1.25v DCDC/1.8v DCDC） 3.ana 0x02:0x83(default)->0x82（关闭校准） 4.在VDD1P25管脚加载10mA负载保持不动，然后将VDDF管脚加载对应负载后分别记录1P25_vol、1P25_cur、1V8_vol、1V8_curr、all_curr等电压和电流值
注意事项 | 1.8v DCDC对应EVK管脚VDDF VDDF_curr为负载仪输出电流（串联万用表测量出来的） all_curr为VBAT上的总电流 1P25_vol为VDD1P25管脚上的电压 1V8_vol为VDDF管脚上的电压 1V8_curr为负载仪输出电流(串联万用表测量出来的) Loading_1P25为VDD1P25管脚上的输入负载 Loading_1V8为VDDF管脚上的输入负载
Temp(℃) | 供电模式 | Chip.NO | VBAT(V) | all_curr(mA) | Loading_1V8(mA) | 1V8_vol(V) | 1V8_cur(mA) | 10% decrease | Loading_1P25(mA) | 1P25_vol(V) | 1P25_curr(mA) | 10% decrease | DCDC效率 | AVG
25 | VBAT | 1 | 4.2 | 0.86 | 0FF | 1.835 | 0 | 1.6515 | 0FF | 1.213 | 0 | 1.0917 | init | 85.79%
|  |  | 4.2 | 4.5 | 1 | 1.835 | 1.02 | 1.6515 | 10 | 1.212 | 9.24 | 1.0917 | 85.5%
|  |  | 4.2 | 6.62 | 5 | 1.837 | 5.17 | 1.6515 | 10 | 1.212 | 9.31 | 1.0917 | 85.9%
|  |  | 4.2 | 9.22 | 10 | 1.833 | 10.3 | 1.6515 | 10 | 1.212 | 9.29 | 1.0917 | 85.84%
|  |  | 4.2 | 11.67 | 15 | 1.831 | 15.17 | 1.6515 | 10 | 1.211 | 9.28 | 1.0917 | 85.93%
|  |  | 3.3 | 0.94 | 0FF | 1.835 | 0 | 1.6515 | 0FF | 1.213 | 0 | 1.0917 | init | 87.25%
|  |  | 3.3 | 5.5 | 1 | 1.835 | 1.04 | 1.6515 | 10 | 1.212 | 9.28 | 1.0917 | 87.43%
|  |  | 3.3 | 8.15 | 5 | 1.837 | 5.17 | 1.6515 | 10 | 1.212 | 9.3 | 1.0917 | 87.29%
|  |  | 3.3 | 11.4 | 10 | 1.832 | 10.26 | 1.6515 | 10 | 1.211 | 9.29 | 1.0917 | 87.05%
|  |  | 3.3 | 14.49 | 15 | 1.829 | 15.17 | 1.6515 | 10 | 1.211 | 9.3 | 1.0917 | 87.24%
|  |  | 1.8 | 2.04 | 0FF | 1.737 | 0 | 1.5633 | 0FF | 1.375 | 0 | 1.2375 | init | 84.67%
|  |  | 1.8 | 12.26 | 1 | 1.73 | 1.04 | 1.5633 | 10 | 1.387 | 9.28 | 1.2375 | 79.75%
|  |  | 1.8 | 16.22 | 5 | 1.698 | 5.21 | 1.5633 | 10 | 1.387 | 9.3 | 1.2375 | 85.2%
|  |  | 1.8 | 21.25 | 10 | 1.661 | 10.3 | 1.5633 | 10 | 1.388 | 9.3 | 1.2375 | 86.81%
|  |  | 1.8 | 26.06 | 15 | 1.624 | 15.19 | 1.5633 | 10 | 1.388 | 9.31 | 1.2375 | 86.94%
|  | 2 | 4.2 | 0.83 | 0FF | 1.795 | 0 | 1.6155 | 0FF | 1.19 | 0 | 1.071 | init | 85.6%
|  |  | 4.2 | 4.44 | 1 | 1.796 | 1.04 | 1.6155 | 10 | 1.19 | 9.34 | 1.071 | 85.62%
|  |  | 4.2 | 6.53 | 5 | 1.798 | 5.2 | 1.6155 | 10 | 1.19 | 9.37 | 1.071 | 85.63%
|  |  | 4.2 | 9.05 | 10 | 1.795 | 10.28 | 1.6155 | 10 | 1.188 | 9.34 | 1.071 | 85.59%
|  |  | 4.2 | 11.48 | 15 | 1.792 | 15.18 | 1.6155 | 10 | 1.188 | 9.31 | 1.071 | 85.54%
|  |  | 3.3 | 0.91 | 0FF | 1.795 | 0 | 1.6155 | 0FF | 1.19 | 0 | 1.071 | init | 86.82%
|  |  | 3.3 | 5.48 | 1 | 1.796 | 1.08 | 1.6155 | 10 | 1.191 | 9.33 | 1.071 | 86.54%
|  |  | 3.3 | 8.05 | 5 | 1.798 | 5.2 | 1.6155 | 10 | 1.19 | 9.34 | 1.071 | 86.85%
|  |  | 3.3 | 11.2 | 10 | 1.794 | 10.29 | 1.6155 | 10 | 1.19 | 9.33 | 1.071 | 87.06%
|  |  | 3.3 | 14.27 | 15 | 1.791 | 15.18 | 1.6155 | 10 | 1.188 | 9.33 | 1.071 | 86.81%
|  |  | 1.8 | 1.91 | 0FF | 1.737 | 0 | 1.5633 | 0FF | 1.196 | 0 | 1.0764 | init | 82.56%
|  |  | 1.8 | 12.17 | 1 | 1.717 | 1.05 | 1.5633 | 10 | 1.305 | 9.35 | 1.0764 | 75.83%
|  |  | 1.8 | 16.23 | 5 | 1.688 | 5.18 | 1.5633 | 10 | 1.367 | 9.34 | 1.0764 | 83.46%
|  |  | 1.8 | 21.21 | 10 | 1.644 | 10.3 | 1.5633 | 10 | 1.367 | 9.33 | 1.0764 | 85.46%
|  |  | 1.8 | 26.05 | 15 | 1.603 | 15.21 | 1.5633 | 10 | 1.368 | 9.33 | 1.0764 | 85.49%
|  | 3 | 4.2 | 0.85 | 0FF | 1.854 | 0 | 1.6515 | 0FF | 1.238 | 0 | 1.1142 | init | 86.17%
|  |  | 4.2 | 4.99 | 1 | 1.855 | 1.24 | 1.6515 | 10 | 1.237 | 10.16 | 1.1142 | 85.51%
|  |  | 4.2 | 7.09 | 5 | 1.859 | 5.4 | 1.6515 | 10 | 1.238 | 10.18 | 1.1142 | 86.39%
|  |  | 4.2 | 9.66 | 10 | 1.856 | 10.46 | 1.6515 | 10 | 1.237 | 10.16 | 1.1142 | 86.43%
|  |  | 4.2 | 12.17 | 15 | 1.852 | 15.38 | 1.6515 | 10 | 1.238 | 10.16 | 1.1142 | 86.37%
|  |  | 3.3 | 0.93 | 0FF | 1.855 | 0 | 1.6695 | 0FF | 1.238 | 0 | 1.1142 | init | 87.39%
|  |  | 3.3 | 6.05 | 1 | 1.855 | 1.23 | 1.6695 | 10 | 1.238 | 10.03 | 1.1142 | 87%
|  |  | 3.3 | 8.7 | 5 | 1.86 | 5.39 | 1.6695 | 10 | 1.238 | 10.02 | 1.1142 | 87.48%
|  |  | 3.3 | 11.95 | 10 | 1.855 | 10.46 | 1.6695 | 10 | 1.238 | 10.05 | 1.1142 | 87.57%
|  |  | 3.3 | 15.09 | 15 | 1.852 | 15.37 | 1.6695 | 10 | 1.237 | 10.05 | 1.1142 | 87.52%
|  |  | 1.8 | 1.95 | 0FF | 1.749 | 0 | 1.5741 | 0FF | 1.402 | 0 | 1.2618 | init | 85.44%
|  |  | 1.8 | 13.07 | 1 | 1.742 | 1.24 | 1.5741 | 10 | 1.409 | 10 | 1.2618 | 81.19%
|  |  | 1.8 | 17.08 | 5 | 1.715 | 5.36 | 1.5741 | 10 | 1.409 | 10 | 1.2618 | 85.49%
|  |  | 1.8 | 22.1 | 10 | 1.682 | 10.47 | 1.5741 | 10 | 1.408 | 10 | 1.2618 | 87.37%
|  |  | 1.8 | 26.92 | 15 | 1.65 | 15.38 | 1.5741 | 10 | 1.408 | 9.98 | 1.2618 | 87.72%

## 1.25V双路DCDC
测试仪器 | 电子负载、万用表
测试软件 | wpcdb
测试目的 | 测试芯片的DCDC模式保持VDDF管脚带载时，VDD1P25管脚的带载能力
测试条件 | 稳压源给VBAT供电
测试方法 | 1.运行system on->disable_gpio_ie->system_dis -m spi 2.ana 0x0a:0xc0(default)->0xc3（切到DCDC模式,1.25v DCDC/1.8v DCDC） 3.ana 0x02:0x83(default)->0x82（关闭校准） 4.在VDDF管脚加载10mA负载保持不动，然后将VDD1P25管脚加载对应负载后分别记录1P25_vol、1P25_cur、1V8_vol、1V8_curr、all_curr等电压和电流值
注意事项 | 1.25v DCDC对应EVK管脚VDD1P25 1P25_curr为负载仪输出电流(串联万用表测量出来的) all_curr为VBAT上的总电流 1P25_vol为VDD1P25管脚上的电压 1V8_vol为VDDF管脚上的电压 1V8_curr为负载仪输出电流(串联万用表测量出来的) Loading_1V25为VDD1P25管脚上的输入负载 Loading_1V8为VDDF管脚上的输入负载
Temp(℃) | 供电模式 | Chip.NO | VBAT(V) | all_curr(mA) | Loading_1P25(mA) | 1P25_vol(V) | 1P25_cur(mA) | 10% decrease | Loading_1V8(mA) | 1V8_vol(V) | 1V8_curr(mA) | 10% decrease | DCDC效率 | AVG
25 | VBAT | 1 | 4.2 | 0.86 | 0FF | 1.213 | 0 | 1.0917 | 0FF | 1.835 | 0 | 1.6515 | init | 85.96%
|  |  | 4.2 | 6.17 | 1 | 1.213 | 0.3 | 1.0917 | 10 | 1.835 | 10.3 | 1.6515 | 86.38%
|  |  | 4.2 | 7.61 | 5 | 1.212 | 4.51 | 1.0917 | 10 | 1.834 | 10.3 | 1.6515 | 85.91%
|  |  | 4.2 | 9.22 | 10 | 1.212 | 9.28 | 1.0917 | 10 | 1.833 | 10.31 | 1.6515 | 85.86%
|  |  | 4.2 | 11.03 | 15 | 1.211 | 14.63 | 1.0917 | 10 | 1.83 | 10.32 | 1.6515 | 85.69%
|  |  | 3.3 | 0.94 | 0FF | 1.213 | 0 | 1.0917 | 0FF | 1.834 | 0 | 1.6506 | init | 87.27%
|  |  | 3.3 | 7.59 | 1 | 1.213 | 0.3 | 1.0917 | 10 | 1.835 | 10.31 | 1.6506 | 87.87%
|  |  | 3.3 | 9.39 | 5 | 1.212 | 4.5 | 1.0917 | 10 | 1.833 | 10.3 | 1.6506 | 87.27%
|  |  | 3.3 | 11.42 | 10 | 1.211 | 9.28 | 1.0917 | 10 | 1.832 | 10.29 | 1.6506 | 87%
|  |  | 3.3 | 13.68 | 15 | 1.211 | 14.62 | 1.0917 | 10 | 1.832 | 10.29 | 1.6506 | 86.95%
|  |  | 1.8 | 2.04 | 0FF | 1.378 | 0 | 1.2402 | 0FF | 1.737 | 0 | 1.5633 | init | 89.5%
|  |  | 1.8 | 12.3 | 1 | 1.381 | 0.32 | 1.2402 | 10 | 1.684 | 10.28 | 1.5633 | 96.13%
|  |  | 1.8 | 16.49 | 5 | 1.385 | 4.53 | 1.2402 | 10 | 1.674 | 10.29 | 1.5633 | 90.35%
|  |  | 1.8 | 21.25 | 10 | 1.387 | 9.31 | 1.2402 | 10 | 1.66 | 10.3 | 1.5633 | 86.79%
|  |  | 1.8 | 26.53 | 15 | 1.393 | 14.64 | 1.2402 | 10 | 1.644 | 10.31 | 1.5633 | 84.71%
|  | 2 | 4.2 | 0.83 | 0FF | 1.19 | 0 | 1.071 | 0FF | 1.795 | 0 | 1.6155 | init | 86.01%
|  |  | 4.2 | 6.07 | 1 | 1.189 | 0.34 | 1.071 | 10 | 1.796 | 10.33 | 1.6155 | 86.14%
|  |  | 4.2 | 7.48 | 5 | 1.189 | 4.61 | 1.071 | 10 | 1.795 | 10.34 | 1.6155 | 86.08%
|  |  | 4.2 | 9.04 | 10 | 1.188 | 9.31 | 1.071 | 10 | 1.794 | 10.33 | 1.6155 | 85.82%
|  |  | 4.2 | 10.79 | 15 | 1.189 | 14.69 | 1.071 | 10 | 1.791 | 10.34 | 1.6155 | 86.02%
|  |  | 3.3 | 0.91 | 0FF | 1.19 | 0 | 1.071 | 0FF | 1.795 | 0 | 1.6155 | init | 87.43%
|  |  | 3.3 | 7.46 | 1 | 1.19 | 0.35 | 1.071 | 10 | 1.796 | 10.31 | 1.6155 | 87.59%
|  |  | 3.3 | 9.21 | 5 | 1.189 | 4.59 | 1.071 | 10 | 1.796 | 10.32 | 1.6155 | 87.59%
|  |  | 3.3 | 11.18 | 10 | 1.19 | 9.3 | 1.071 | 10 | 1.794 | 10.32 | 1.6155 | 87.28%
|  |  | 3.3 | 13.39 | 15 | 1.189 | 14.67 | 1.071 | 10 | 1.791 | 10.32 | 1.6155 | 87.23%
|  |  | 1.8 | 1.91 | 0FF | 1.195 | 0 | 1.0755 | 0FF | 1.737 | 0 | 1.5633 | init | 88.12%
|  |  | 1.8 | 12.3 | 1 | 1.36 | 0.38 | 1.0755 | 10 | 1.672 | 10.33 | 1.5633 | 95.12%
|  |  | 1.8 | 16.49 | 5 | 1.365 | 4.55 | 1.0755 | 10 | 1.659 | 10.3 | 1.5633 | 88.78%
|  |  | 1.8 | 21.23 | 10 | 1.367 | 9.33 | 1.0755 | 10 | 1.644 | 10.31 | 1.5633 | 85.41%
|  |  | 1.8 | 26.55 | 15 | 1.373 | 14.67 | 1.0755 | 10 | 1.624 | 10.31 | 1.5633 | 83.17%
|  | 3 | 4.2 | 0.85 | 0FF | 1.239 | 0 | 1.1151 | 0FF | 1.855 | 0 | 1.6695 | init | 86.43%
|  |  | 4.2 | 6.5 | 1 | 1.239 | 0.97 | 1.1151 | 10 | 1.857 | 10.45 | 1.6695 | 86.84%
|  |  | 4.2 | 7.96 | 5 | 1.239 | 5.19 | 1.1151 | 10 | 1.856 | 10.44 | 1.6695 | 86.42%
|  |  | 4.2 | 9.59 | 10 | 1.238 | 9.93 | 1.1151 | 10 | 1.856 | 10.45 | 1.6695 | 86.33%
|  |  | 4.2 | 11.43 | 15 | 1.238 | 15.26 | 1.1151 | 10 | 1.853 | 10.46 | 1.6695 | 86.13%
|  |  | 3.3 | 0.93 | 0FF | 1.239 | 0 | 1.1151 | 0FF | 1.855 | 0 | 1.6695 | init | 87.75%
|  |  | 3.3 | 8 | 1 | 1.24 | 0.92 | 1.1151 | 10 | 1.857 | 10.47 | 1.6695 | 88.22%
|  |  | 3.3 | 9.84 | 5 | 1.239 | 5.17 | 1.1151 | 10 | 1.856 | 10.47 | 1.6695 | 87.88%
|  |  | 3.3 | 11.89 | 10 | 1.238 | 9.91 | 1.1151 | 10 | 1.855 | 10.47 | 1.6695 | 87.62%
|  |  | 3.3 | 14.21 | 15 | 1.237 | 15.25 | 1.1151 | 10 | 1.855 | 10.45 | 1.6695 | 87.28%
|  |  | 1.8 | 1.95 | 0FF | 1.401 | 0 | 1.2609 | 0FF | 1.749 | 0 | 1.5741 | init | 89.61%
|  |  | 1.8 | 13.08 | 1 | 1.404 | 0.94 | 1.2609 | 10 | 1.701 | 10.45 | 1.5741 | 95.31%
|  |  | 1.8 | 17.26 | 5 | 1.406 | 5.13 | 1.2609 | 10 | 1.693 | 10.43 | 1.5741 | 90.25%
|  |  | 1.8 | 21.99 | 10 | 1.408 | 9.9 | 1.2609 | 10 | 1.682 | 10.48 | 1.5741 | 87.51%
|  |  | 1.8 | 27.32 | 15 | 1.411 | 15.24 | 1.2609 | 10 | 1.669 | 10.47 | 1.5741 | 85.35%

## LC Comparator
测试仪器 | 万用表、稳压源
测试软件 | wpcdb
测试目的 | 测试比较器的功能
测试条件 | Burning evk给VBAT供电接sws和gnd,稳压源给需要测试的管脚1v供电(固定的1路也是1v供电)
测试方法 | 1. 稳压源CH3给固定一路B0供电1.0V,另外一路在运行脚本system on->disable_gpio_ie -m spi->lc_comp -m spi -d 0指定IO口后，CH2进行1.0v供电 2. CH2路按照step 0.001往上微调电压，然后读取analog 0x88位置的值，连续读取10次，至少9次第0bit位发生反转时，记录当前的电压值，然后减去初始值，写入以下表格 3. CH2路按照step 0.001往下微调电压，参照以上步骤操作 4. 脚本修改对应IO口如下: sub_wr_ana(0x0d, 1, 2, 0) //vin = PB<1> sub_wr_ana(0x0d, 2, 2, 0) //vin = PB<2> sub_wr_ana(0x0d, 3, 2, 0) //vin = PB<3> sub_wr_ana(0x0d, 4, 2, 0) //vin = PB<4> sub_wr_ana(0x0d, 5, 2, 0) //vin = PB<5> sub_wr_ana(0x0d, 6, 2, 0) //vin = PB<6> sub_wr_ana(0x0d, 7, 2, 0) //vin = PB<7>
注意事项 | 读取analog 0x88的值后，要确认是否是因为第0bit位反转导致(06/07) 运行脚本后，再给I0管脚上电
Temp(℃) | VBAT_VOL(v) | IO | Vol(mv) | 备注
#1
25 | 3.3 | B1 | -2/1 | 1. 表格里的0/-3，其中0表示上调电压反转后的电压值减去初始值(1000mv),-3表示下调电压反转后的电压值减去初始值(1000mv) 2. 固定的IO口和测试IO口，都需要并联100uf钽电容
|  | B2 | --
|  | B3 | -2/1
|  | B4 | --
|  | B5 | -2/1
|  | B6 | --
|  | B7 | -2/1

## GPIO VOL
测试仪器 | 万用表
测试软件 | N/A
测试目的 | 测试VBAT和TL_VBUS供电模式下，各个管脚的电压
测试条件 | VBAT:Burning evk 3.3v给VBAT供电 TL_VBUS:Burning evk 5v给TLvbus供电
测试方法 | Burning evk给VBAT\TL_VBUS供电，然后将万用表置电压档，空片状态下上电后测量各个管脚的电压
注意事项 | 使用#1号evk测试
Temp(℃) | IO | IO_Vol(v)
|  | VBAT_3.3v | TLVBUS_5v
25 | VBUS | 0.004 | 0.023
| 3V3 | 3.306 | 3.299
| VDDF | 1.871 | 1.872
| TLVDDO3 | 3.305 | 3.3
| TLVBUS | 0.047 | 4.73
| VBAT | 3.306 | 3.3
| AVDD1P25 | 1.259 | 1.259
| VDD3DCDC | 3.305 | 3.3
| AVDD3 | 3.305 | 3.3
| VDDCORE | 1.009 | 1.01
| SWS | 0.193 | 0.084
| PE0 | 0.18 | 0.08
| PE1 | 0.181 | 0.08
| PA1 | 0.18 | 0.081
| PE7 | 0.179 | 0.078
| PD5 | 0.179 | 0.083
| PE2 | 0.179 | 0.08
| PE3 | 0.177 | 0.081
| PA0 | 0.175 | 0.081
| PA2 | 0.177 | 0.082
| PA3 | 0.176 | 0.081
| PA4 | 0.177 | 0.082
| PA5 | 0.177 | 0.082
| PA6 | 0.175 | 0.081
| PE4 | 0.177 | 0.08
| PE5 | 0.178 | 0.082
| PE6 | 0.176 | 0.082
| SDMN1 | 0 | 0
| SDMP1 | 0 | 0
| SDMN0 | 0 | 0
| DMICDAT | 0.03 | 0
| DMICCK1 | 0 | 0
| DMICCK2 | 0 | 0
| DM | 0 | 0
| DP | 0 | 0
| PC4 | 0.174 | 0.101
| PC5 | 0.175 | 0.105
| PC6 | 0.176 | 0.105
| PC7 | 0.176 | 0.116
| PD0 | 0.177 | 0.128
| PB0 | 0.178 | 0.132
| PB1 | 0.178 | 0.138
| PB2 | 0.178 | 0.127
| PB3 | 0.178 | 0.126
| PB5 | 0.177 | 0.125
| PB6 | 0.181 | 0.125
| PB7 | 0.181 | 0.125
| PB4 | 0.181 | 0.128
| PC0 | 0.183 | 0.132
| PC1 | 0.184 | 0.134
| IPEX | 0.363 | 0.303
| IR | 0.15 | 0.088
| PC2 | 0.174 | 0.126
| PC3 | 0.177 | 0.132
| LEDW | 0 | 0
| LEDG | 0 | 0
| LEDR | 0 | 0
| LEDB | 0 | 0
| KEY1 | 0 | 0
| KEY2 | 0 | 0
| KEY3 | 0 | 0
| KEY4 | 0 | 0
| BIAS | 0 | 0
| MIC_P | 0 | 0
| LINE_P | 0 | 0
| MIC_N | 0 | 0
| LINE_N | 0 | 0

## 上电波形
测试仪器 | 示波器、稳压源
测试软件 | N/A
测试目的 | 抓取各个管脚的上下电波形
供电模式 | Burning evk 3.3v给VBAT供电 Burning evk 5v给TL_VBUS供电
测试方法 | 示波器同时接4个需要测试的管脚，然后抓取上电波形
注意事项 | 1.Burning供电测试时需要先将EVK短接放电 2.Vbus供电时需要将VDDO3和VBAT短接
使用的是#1号芯片
Burning evk 3.3V_VBAT供电上电时序
VBAT上电到BOR release时间35.2us |  | BOR release到VDDF电压正常的时间2.0436ms | BOR release到CORE电压正常的时间9.484ms
BOR release到POR release时间49.48ms |  | VDDF电压开始上升到POR release时间49ms | CORE电压开始上升到POR release时间48.98ms
POR release到晶振起振的时间9.55ms |  | BOR release到晶振起振的时间57.75ms | VDDF电压开始上升到晶振起振的时间57.26ms
CORE电压开始上升到晶振起振的时间54.86ms |  | 1P25电压开始上升到晶振起振的时间57.7ms
Burning evk 3.3V_VBAT供电各管脚下电波形
Burning evk 5V_TL_VBUS供电各管脚上电波形
Burning evk 5V_TL_VBUS供电各管脚下电波形
锂电池VBAT供电各管脚上电波形（实测4.21v)
FLASH上电后抬高到3.9v |  | 1P25上电后抬高到2.16v | VDDO3上电后抬高到4.24v
锂电池VBAT供电各管脚下电波形