## A_NO.1 current vs matching
Matching NO | C-L-C | Impendance | cbw40m | rate | channel | pa_gain | bb_gain | dig_atten | pwr | evm | max_cal | B_v1.0 | cbw40m | rate | channel | pa_gain | bb_gain | dig_atten | curr_max | curr_min | max_cal | Total
8 | 1.8-2.2-1.8 | z=33+j11 | 0 | mcs7 | 2 | 95 | 288 | 12 | 12.44 | -28.93 | 258.03 | pa | 0 | mcs7 | 2 | 95 | 288 | 12 | 12.96 | -29.33 | 122.68 | 362.89
|  |  | 0 | 54m | 2 | 95 | 288 | 8 | 13.53 | -29.12 | 256.79 |  | 0 | 54m | 2 | 95 | 288 | 8 | 13.95 | -30.95 | 121.97
|  |  | 0 | mcs0 | 2 | 95 | 288 | -8 | 17.57 | -21.61 | 313.86 |  | 0 | mcs0 | 2 | 95 | 288 | -8 | 18.02 | -22.64 | 179.23
|  |  | 0 | 6m | 2 | 95 | 288 | -8 | 17.71 | -22.87 | 305.14 |  | 0 | 6m | 2 | 95 | 288 | -8 | 18.05 | -24.18 | 168.15
|  |  | 0 | 1m | 2 | 95 | 288 | -18 | 18.79 | -25.62 | 354.21 |  | 0 | 1m | 2 | 95 | 288 | -18 | 19.26 | -25.86 | 215.94
6 | 1.5-2.7-2.0 | z=35+j8 | 0 | mcs7 | 2 | 95 | 288 | 12 | 10.57 | -28.63 | 258.79 | ana1 | cbw40m | rate | channel | curr_avg_duty20 |  |  |  |  | curr_avg_duty20
|  |  | 0 | 54m | 2 | 95 | 288 | 8 | 11.67 | -29.2 | 260.56 |  | 0 | mcs7 | 2 | [5 empty] | 15.94
|  |  | 0 | mcs0 | 2 | 95 | 288 | -8 | 15.66 | -21.86 | 318.15 |  | 0 | 54m | 2 | [5 empty] | 15.74
|  |  | 0 | 6m | 2 | 95 | 288 | -8 | 15.8 | -22.94 | 307.58 |  | 0 | mcs0 | 2 | [5 empty] | 15.97
|  |  | 0 | 1m | 2 | 95 | 288 | -18 | 16.91 | -25.38 | 352.83 |  | 0 | 6m | 2 | [5 empty] | 15.82
2 | 2.2-2.2-2.0 | z=42+j8 | 0 | mcs7 | 2 | 95 | 288 | 12 | 12.39 | -27.74 | 257.84 |  | 0 | 1m | 2 | [5 empty] | 16.04
|  |  | 0 | 54m | 2 | 95 | 288 | 8 | 13.48 | -28.66 | 259.22 | ana2 | cbw40m | rate | channel | curr_avg_duty20 |  |  |  |  | curr_avg_duty20
|  |  | 0 | mcs0 | 2 | 95 | 288 | -8 | 17.43 | -21.06 | 312.56 |  | 0 | mcs7 | 2 | [5 empty] | 24.45
|  |  | 0 | 6m | 2 | 95 | 288 | -8 | 17.58 | -22.16 | 303.08 |  | 0 | 54m | 2 | [5 empty] | 24.71
|  |  | 0 | 1m | 2 | 95 | 288 | -18 | 18.69 | -25.53 | 352.12 |  | 0 | mcs0 | 2 | [5 empty] | 24.71
10 | 2.2-2.2-1.8 | z=29-j5 | 0 | mcs7 | 2 | 95 | 288 | 12 | 13.38 | -28.62 | 260.85 |  | 0 | 6m | 2 | [5 empty] | 24.74
|  |  | 0 | 54m | 2 | 95 | 288 | 8 | 14.47 | -28.65 | 260.66 |  | 0 | 1m | 2 | [5 empty] | 24.72
|  |  | 0 | mcs0 | 2 | 95 | 288 | -8 | 18.4 | -19.83 | 317.48 | CPU | cbw40m | rate | channel | curr_avg_duty20 |  |  |  |  | curr_avg_duty20
|  |  | 0 | 6m | 2 | 95 | 288 | -8 | 18.51 | -20.78 | 307.57 |  | 0 | mcs7 | 2 | [5 empty] | 81.83
|  |  | 0 | 1m | 2 | 95 | 288 | -18 | 19.47 | -25.51 | 358.57 |  | 0 | 54m | 2 | [5 empty] | 82.05
3 | 2.4-2.4-2.0 | z=40-j7 | 0 | mcs7 | 2 | 95 | 288 | 12 | 13.75 | -28.12 | 259.32 |  | 0 | mcs0 | 2 | [5 empty] | 82.1
|  |  | 0 | 54m | 2 | 95 | 288 | 8 | 14.82 | -28.58 | 258.29 |  | 0 | 6m | 2 | [5 empty] | 82.1
|  |  | 0 | mcs0 | 2 | 95 | 288 | -8 | 18.8 | -20.55 | 315.47 |  | 0 | 1m | 2 | [5 empty] | 82.37
|  |  | 0 | 6m | 2 | 95 | 288 | -8 | 18.88 | -21.62 | 304.11 | LNA | cbw40m | rate | channel | curr_avg_duty20 |  |  |  |  | curr_avg_duty20
|  |  | 0 | 1m | 2 | 95 | 288 | -18 | 19.95 | -26.3 | 351.59 |  | 0 | mcs7 | 2 | [5 empty] | 8
[13 empty] | 0 | 54m | 2 | [5 empty] | 8.14
[13 empty] | 0 | mcs0 | 2 | [5 empty] | 8.04
[13 empty] | 0 | 6m | 2 | [5 empty] | 8.2
[13 empty] | 0 | 1m | 2 | [5 empty] | 8.11
[12 empty] | RTC | cbw40m | rate | channel | curr_avg_duty20 |  |  |  |  | curr_avg_duty20
[13 empty] | 0 | mcs7 | 2 | [5 empty] | 1.43
[13 empty] | 0 | 54m | 2 | [5 empty] | 1.42
[13 empty] | 0 | mcs0 | 2 | [5 empty] | 1.47
[13 empty] | 0 | 6m | 2 | [5 empty] | 1.41
[13 empty] | 0 | 1m | 2 | [5 empty] | 1.47
[12 empty] | SPI | cbw40m | rate | channel | curr_avg_duty20 |  |  |  |  | curr_avg_duty20
[13 empty] | 0 | mcs7 | 2 | [5 empty] | -3.32 | 0
[13 empty] | 0 | 54m | 2 | [5 empty] | -3.24 | 0
[13 empty] | 0 | mcs0 | 2 | [5 empty] | -2.71 | 0
[13 empty] | 0 | 6m | 2 | [5 empty] | -2.89 | 0
[13 empty] | 0 | 1m | 2 | [5 empty] | -2.28 | 0
[12 empty] | RTC_IO | cbw40m | rate | channel | curr_avg_duty20 |  |  |  |  | curr_avg_duty20
[13 empty] | 0 | mcs7 | 2 | [5 empty] | 15.01
[13 empty] | 0 | 54m | 2 | [5 empty] | 15.09
[13 empty] | 0 | mcs0 | 2 | [5 empty] | 14.44
[13 empty] | 0 | 6m | 2 | [5 empty] | 14.55
[13 empty] | 0 | 1m | 2 | [5 empty] | 14.24

## IC compared
ESP32
cbw40m | rate | channel | pa_gain | bb_gain | dig_atten | pwr | evm | max_cal
0 | mcs7 | 2 | 95 | 288 | 12 | 12.94 | -32.09 | 262.01
0 | 54m | 2 | 95 | 288 | 8 | 13.95 | -31.37 | 263.95
0 | mcs0 | 2 | 95 | 288 | -8 | 17.78 | -19.77 | 348.46
0 | 6m | 2 | 95 | 288 | -8 | 17.88 | -21.02 | 334.54
0 | 1m | 2 | 95 | 288 | -18 | 18.91 | -27.39 | 397.07
B_v1.0
cbw40m | rate | channel | pa_gain | bb_gain | dig_atten | curr_max | curr_min | max_cal
0 | mcs7 | 2 | 95 | 288 | 12 | 12.96 | -29.54 | 259.27
0 | 54m | 2 | 95 | 288 | 8 | 14.03 | -30.57 | 258.97
0 | mcs0 | 2 | 95 | 288 | -8 | 18.1 | -22.82 | 315.1
0 | 6m | 2 | 95 | 288 | -8 | 18.22 | -23.76 | 304.8
0 | 1m | 2 | 95 | 288 | -18 | 19.31 | -25.84 | 351.92
0 | mcs7 | 2 | 95 | 288 | 12 | 12.15 | -29.53 | 259.61
0 | 54m | 2 | 95 | 288 | 8 | 13.23 | -30.38 | 259.16
0 | mcs0 | 2 | 95 | 288 | -8 | 17.38 | -22.75 | 315.07
0 | 6m | 2 | 95 | 288 | -8 | 17.49 | -23.7 | 305.23
0 | 1m | 2 | 95 | 288 | -20 | 19.09 | -26.15 | 365.23
cbw40m | rate | channel | pa_gain | bb_gain | dig_atten | curr_max | curr_min | max_cal
0 | mcs7 | 2 | 95 | 288 | 12 | 12.47 | -29.7 | 260.7
0 | 54m | 2 | 95 | 288 | 8 | 13.56 | -29.92 | 260.27
0 | mcs0 | 2 | 95 | 288 | -8 | 17.53 | -22.26 | 316.64
0 | 6m | 2 | 95 | 288 | -8 | 17.66 | -23.3 | 306.31
0 | 1m | 2 | 95 | 288 | -22 | 19.61 | -25.91 | 373.44
A1.0 | NO.1
cbw40m | rate | channel | pa_gain | bb_gain | dig_atten | pwr | evm | max_cal
0 | mcs7 | 2 | 95 | 288 | 12 | 12.44 | -28.93 | 258.03
0 | 54m | 2 | 95 | 288 | 8 | 13.53 | -29.12 | 256.79
0 | mcs0 | 2 | 95 | 288 | -8 | 17.57 | -21.61 | 313.86
0 | 6m | 2 | 95 | 288 | -8 | 17.71 | -22.87 | 305.14
0 | 1m | 2 | 95 | 288 | -18 | 18.79 | -25.62 | 354.21
A1.0 | NO.2
cbw40m | rate | channel | pa_gain | bb_gain | dig_atten | pwr | evm | max_cal
0 | mcs7 | 2 | 95 | 288 | 12 | 12.95 | -28.65 | 185.85
0 | 54m | 2 | 95 | 288 | 8 | 14.13 | -29.03 | 185.53
0 | mcs0 | 2 | 95 | 288 | -8 | 18.22 | -21.82 | 215.62
0 | 6m | 2 | 95 | 288 | -8 | 18.38 | -22.71 | 209.01
0 | 1m | 2 | 95 | 288 | -18 | 19.53 | -24.68 | 336.89

## A_NO.2 current vs matching
Matching NO | C-L-C | Impendance | cbw40m | rate | channel | pa_gain | bb_gain | dig_atten | pwr | evm | max_cal
8 | 1.8-2.2-1.8 | z=33+j11 | 0 | mcs7 | 2 | 95 | 288 | 12 | 12.95 | -28.65 | 238.77 | 182.62
|  |  | 0 | 54m | 2 | 95 | 288 | 8 | 14.13 | -29.03 | 241.03 | 183.51
|  |  | 0 | mcs0 | 2 | 95 | 288 | -8 | 18.22 | -21.82 | 294.81 | 210.67
|  |  | 0 | 6m | 2 | 95 | 288 | -8 | 18.38 | -22.71 | 284.01 | 205.4
|  |  | 0 | 1m | 2 | 95 | 288 | -18 | 19.53 | -24.68 | 337.15 | 231.36
6 | 1.5-2.7-2.0 | z=35+j8 | 0 | mcs7 | 2 | 95 | 288 | 12 | 11.62 | -28.55 | 241.37
|  |  | 0 | 54m | 2 | 95 | 288 | 8 | 12.69 | -28.92 | 243.77
|  |  | 0 | mcs0 | 2 | 95 | 288 | -8 | 16.75 | -22.64 | 300.23
|  |  | 0 | 6m | 2 | 95 | 288 | -8 | 16.83 | -23.83 | 289.43
|  |  | 0 | 1m | 2 | 95 | 288 | -18 | 18.06 | -25.05 | 336.77
2 | 2.2-2.2-2.0 | z=42+j8 | 0 | mcs7 | 2 | 95 | 288 | 12 | 14.24 | -29.34 | 238.01
|  |  | 0 | 54m | 2 | 95 | 288 | 8 | 15.38 | -29.31 | 239.84
|  |  | 0 | mcs0 | 2 | 95 | 288 | -8 | 19.43 | -20.78 | 295.23
|  |  | 0 | 6m | 2 | 95 | 288 | -8 | 19.57 | -21.77 | 285.02
|  |  | 0 | 1m | 2 | 95 | 288 | -18 | 20.77 | -24.67 | 332.49
10 | 2.2-2.2-1.8 | z=29-j5 | 0 | mcs7 | 2 | 95 | 288 | 12 | 13.78 | -28.76 | 240.49
|  |  | 0 | 54m | 2 | 95 | 288 | 8 | 14.88 | -28.88 | 240.94
|  |  | 0 | mcs0 | 2 | 95 | 288 | -8 | 18.92 | -20.09 | 294.89
|  |  | 0 | 6m | 2 | 95 | 288 | -8 | 19.04 | -20.88 | 286.92
|  |  | 0 | 1m | 2 | 95 | 288 | -18 | 19.76 | -24.84 | 339.03
3 | 2.4-2.4-2.0 | z=40-j7 | 0 | mcs7 | 2 | 95 | 288 | 12 | 12.7 | -28.93 | 241.51 | 183.69
|  |  | 0 | 54m | 2 | 95 | 288 | 8 | 13.79 | -29.38 | 240.57 | 183.5
|  |  | 0 | mcs0 | 2 | 95 | 288 | -8 | 17.81 | -22.04 | 299.05 | 211.26
|  |  | 0 | 6m | 2 | 95 | 288 | -8 | 17.91 | -23.15 | 287.6 | 206.63
|  |  | 0 | 1m | 2 | 95 | 288 | -18 | 19.13 | -25.59 | 338.81 | 231.28
17 | 2.0-2.2-2.0 | z=44+j18 | 0 | mcs7 | 2 | 95 | 288 | 12 | 12.99 | -27.84 | 251.95
|  |  | 0 | 54m | 2 | 95 | 288 | 8 | 14.35 | -28.39 | 252.54
|  |  | 0 | mcs0 | 2 | 95 | 288 | -8 | 18.63 | -21.09 | 309.89
|  |  | 0 | 6m | 2 | 95 | 288 | -8 | 18.59 | -22.14 | 297.96
|  |  | 0 | 1m | 2 | 95 | 288 | -18 | 19.86 | -23.65 | 352.07
4 | 2.2-2.7-2.0 | z=39+j14 | 0 | mcs7 | 2 | 95 | 288 | 12 | 11.26 | -28.12 | 242.81
|  |  | 0 | 54m | 2 | 95 | 288 | 8 | 12.62 | -28.9 | 242.68
|  |  | 0 | mcs0 | 2 | 95 | 288 | -8 | 16.68 | -22.8 | 295.82
|  |  | 0 | 6m | 2 | 95 | 288 | -8 | 16.78 | -23.88 | 288.38
|  |  | 0 | 1m | 2 | 95 | 288 | -18 | 17.55 | -26.08 | 337.36
5 | 2.0-2.4-2.0 | z=35+j0 | 0 | mcs7 | 2 | 95 | 288 | 12 | 12.99 | -28.66 | 242.67
|  |  | 0 | 54m | 2 | 95 | 288 | 8 | 14.09 | -29.66 | 246.38
|  |  | 0 | mcs0 | 2 | 95 | 288 | -8 | 18.15 | -22.2 | 302.93
|  |  | 0 | 6m | 2 | 95 | 288 | -8 | 18.25 | -23.43 | 286.97
|  |  | 0 | 1m | 2 | 95 | 288 | -18 | 19.45 | -25.53 | 345.29

## A_NO.1 各部分电流
A_v1.0 | rate | Freq | max_cal | Total
pa | mcs7 | 2417 | 116.76 | 360.42
| 54m | 2417 | 116.49
| mcs0 | 2417 | 176.08
| 6m | 2417 | 165.44
| 1m | 2417 | 214.46
ana1 | rate | channel | curr_avg_duty20
| mcs7 | 2417 | 16.23
| 54m | 2417 | 16.07
| mcs0 | 2417 | 16.23
| 6m | 2417 | 16.09
| 1m | 2417 | 16.28
ana2 | rate | channel | curr_avg_duty20
| mcs7 | 2417 | 24.78
| 54m | 2417 | 24.86
| mcs0 | 2417 | 24.76
| 6m | 2417 | 24.82
| 1m | 2417 | 24.82
CPU | rate | channel | curr_avg_duty20
| 1m | 2417 | 81.61
| 6m | 2417 | 81.74
| 54m | 2417 | 81.7
| mcs0 | 2417 | 81.74
| mcs7 | 2417 | 81.68
LNA | rate | channel | curr_avg_duty20
| 1m | 2417 | 7.32
| 6m | 2417 | 7.38
| 54m | 2417 | 7.38
| mcs0 | 2417 | 7.27
| mcs7 | 2417 | 7.33
RTC | rate | channel | curr_avg_duty20
| 1m | 2417 | 1.53
| 6m | 2417 | 1.48
| 54m | 2417 | 1.53
| mcs0 | 2417 | 1.48
| mcs7 | 2417 | 1.47
SPI | rate | channel | curr_avg_duty20
| 1m | 2417 | 0.82
| 6m | 2417 | 0.77
| 54m | 2417 | 0.83
| mcs0 | 2417 | 0.87
| mcs7 | 2417 | 0.83
RTC_IO | rate | channel | curr_avg_duty20
| 1m | 2417 | 13.58
| 6m | 2417 | 13.7
| 54m | 2417 | 13.74
| mcs0 | 2417 | 13.75
| mcs7 | 2417 | 13.71

## B_NO.1各部分电流测试
B_v1.0 | cbw40m | rate | channel | pa_gain | bb_gain | dig_atten | curr_max | curr_min | max_cal | Total
pa | 0 | mcs7 | 2590 | 95 | 288 | 12 | 12.96 | -29.33 | 122.68 | 362.89
| 0 | 54m | 2590 | 95 | 288 | 8 | 13.95 | -30.95 | 121.97
| 0 | mcs0 | 2590 | 95 | 288 | -8 | 18.02 | -22.64 | 179.23
| 0 | 6m | 2590 | 95 | 288 | -8 | 18.05 | -24.18 | 168.15
| 0 | 1m | 2590 | 95 | 288 | -18 | 19.26 | -25.86 | 215.94
ana1 | cbw40m | rate | channel | curr_avg_duty20 |  |  |  |  | curr_avg_duty20
| 0 | mcs7 | 2590 | [5 empty] | 15.94
| 0 | 54m | 2590 | [5 empty] | 15.74
| 0 | mcs0 | 2590 | [5 empty] | 15.97
| 0 | 6m | 2590 | [5 empty] | 15.82
| 0 | 1m | 2590 | [5 empty] | 16.04
ana2 | cbw40m | rate | channel | curr_avg_duty20 |  |  |  |  | curr_avg_duty20
| 0 | mcs7 | 2590 | [5 empty] | 24.45
| 0 | 54m | 2590 | [5 empty] | 24.71
| 0 | mcs0 | 2590 | [5 empty] | 24.71
| 0 | 6m | 2590 | [5 empty] | 24.74
| 0 | 1m | 2590 | [5 empty] | 24.72
CPU | cbw40m | rate | channel | curr_avg_duty20 |  |  |  |  | curr_avg_duty20
| 0 | mcs7 | 2590 | [5 empty] | 81.83
| 0 | 54m | 2590 | [5 empty] | 82.05
| 0 | mcs0 | 2590 | [5 empty] | 82.1
| 0 | 6m | 2590 | [5 empty] | 82.1
| 0 | 1m | 2590 | [5 empty] | 82.37
LNA | cbw40m | rate | channel | curr_avg_duty20 |  |  |  |  | curr_avg_duty20
| 0 | mcs7 | 2590 | [5 empty] | 8
| 0 | 54m | 2590 | [5 empty] | 8.14
| 0 | mcs0 | 2590 | [5 empty] | 8.04
| 0 | 6m | 2590 | [5 empty] | 8.2
| 0 | 1m | 2590 | [5 empty] | 8.11
RTC | cbw40m | rate | channel | curr_avg_duty20 |  |  |  |  | curr_avg_duty20
| 0 | mcs7 | 2590 | [5 empty] | 1.43
| 0 | 54m | 2590 | [5 empty] | 1.42
| 0 | mcs0 | 2590 | [5 empty] | 1.47
| 0 | 6m | 2590 | [5 empty] | 1.41
| 0 | 1m | 2590 | [5 empty] | 1.47
SPI | cbw40m | rate | channel | curr_avg_duty20 |  |  |  |  | curr_avg_duty20
| 0 | mcs7 | 2590 | [5 empty] | 0
| 0 | 54m | 2590 | [5 empty] | 0
| 0 | mcs0 | 2590 | [5 empty] | 0
| 0 | 6m | 2590 | [5 empty] | 0
| 0 | 1m | 2590 | [5 empty] | 0
RTC_IO | cbw40m | rate | channel | curr_avg_duty20 |  |  |  |  | curr_avg_duty20
| 0 | mcs7 | 2590 | [5 empty] | 15.01
| 0 | 54m | 2590 | [5 empty] | 15.09
| 0 | mcs0 | 2590 | [5 empty] | 14.44
| 0 | 6m | 2590 | [5 empty] | 14.55
| 0 | 1m | 2590 | [5 empty] | 14.24