## 1m&6m&mcs0
rate | rfpwr | DesirepackNum | rssi | curr_max | curr_min | curr_avg
1m | -98 | 0 | 0 | 85 | 79.57 | 80.64
1m | -97 | 0 | 0 | 81.13 | 79.74 | 80.54
1m | -96 | 0 | 0 | 81.88 | 79.09 | 80.55
1m | -95 | 0 | 0 | 82.31 | 78.61 | 80.62
1m | -94 | 17 | -911 | 84.68 | 80.38 | 80.72
1m | -93 | 84 | -906 | 81.45 | 79.84 | 80.66
1m | -92 | 93 | -900 | 82.8 | 78.88 | 80.66
1m | -91 | 94 | -895 | 82.58 | 79.31 | 80.65 | rate | rfpwr | DesirepackNum | rssi | curr_max | curr_min | curr_avg | rate | rfpwr | DesirepackNum | rssi | curr_max | curr_min | curr_avg
1m | -90 | 94 | -893 | 81.45 | 79.25 | 80.6 | 6m | -90 | 3 | -903 | 83.66 | 80.27 | 80.63 | mcs0 | -90 | 0 | 0 | 81.56 | 79.36 | 80.45
1m | -89 | 95 | -886 | 81.24 | 79.63 | 80.64 | 6m | -89 | 49 | -885 | 81.35 | 78.82 | 80.65 | mcs0 | -89 | 1 | -880 | 85.27 | 79.41 | 80.53
1m | -88 | 97 | -878 | 83.39 | 80.38 | 80.68 | 6m | -88 | 85 | -881 | 89.14 | 78.71 | 80.58 | mcs0 | -88 | 32 | -880 | 82.69 | 79.57 | 80.57
1m | -87 | 97 | -871 | 82.1 | 78.82 | 80.63 | 6m | -87 | 88 | -873 | 82.96 | 80.22 | 80.55 | mcs0 | -87 | 66 | -876 | 83.12 | 80 | 80.56
1m | -86 | 97 | -864 | 88.01 | 78.82 | 80.62 | 6m | -86 | 85 | -866 | 89.84 | 80.11 | 80.72 | mcs0 | -86 | 92 | -867 | 81.08 | 80.22 | 80.5
1m | -85 | 97 | -854 | 82.37 | 79.47 | 80.57 | 6m | -85 | 87 | -858 | 85.38 | 79.68 | 80.71 | mcs0 | -85 | 81 | -858 | 83.87 | 80.17 | 80.58
1m | -84 | 97 | -847 | 83.77 | 80.43 | 80.65 | 6m | -84 | 81 | -849 | 81.4 | 79.52 | 80.56 | mcs0 | -84 | 96 | -849 | 81.19 | 80.33 | 80.59
1m | -83 | 97 | -837 | 88.98 | 79.36 | 80.62 | 6m | -83 | 82 | -841 | 85.11 | 79.68 | 80.72 | mcs0 | -83 | 92 | -842 | 84.3 | 80.22 | 80.61
1m | -82 | 97 | -829 | 82.05 | 79.63 | 80.64 | 6m | -82 | 84 | -832 | 81.88 | 80.27 | 80.58 | mcs0 | -82 | 98 | -832 | 81.51 | 80.33 | 80.56
1m | -81 | 97 | -819 | 81.19 | 80.38 | 80.63 | 6m | -81 | 100 | -823 | 81.62 | 79.14 | 80.57 | mcs0 | -81 | 98 | -823 | 82.48 | 80.22 | 80.46
1m | -80 | 97 | -808 | 81.94 | 80.22 | 80.66 | 6m | -80 | 98 | -814 | 83.28 | 79.36 | 80.57 | mcs0 | -80 | 100 | -812 | 83.17 | 80.17 | 80.46
1m | -79 | 97 | -799 | 84.89 | 79.68 | 80.67 | 6m | -79 | 100 | -804 | 82.05 | 79.68 | 80.63 | mcs0 | -79 | 100 | -803 | 81.83 | 80.27 | 80.54
1m | -78 | 97 | -789 | 81.83 | 80.33 | 80.62 | 6m | -78 | 99 | -793 | 82.53 | 79.95 | 80.64 | mcs0 | -78 | 100 | -792 | 84.63 | 80.27 | 80.55
1m | -77 | 97 | -779 | 88.22 | 80.22 | 80.62 | 6m | -77 | 98 | -784 | 81.56 | 78.93 | 80.6 | mcs0 | -77 | 100 | -784 | 85.05 | 80.11 | 80.55
1m | -76 | 97 | -770 | 81.4 | 79.25 | 80.62 | 6m | -76 | 100 | -774 | 81.51 | 80.43 | 80.62 | mcs0 | -76 | 100 | -774 | 89.03 | 80.22 | 80.59
1m | -75 | 96 | -759 | 90.48 | 80.27 | 80.64 | 6m | -75 | 99 | -764 | 82.85 | 80.06 | 80.64 | mcs0 | -75 | 97 | -764 | 83.07 | 80.17 | 80.58
1m | -74 | 97 | -750 | 84.79 | 80.33 | 80.62 | 6m | -74 | 100 | -753 | 81.99 | 79.2 | 80.55 | mcs0 | -74 | 99 | -753 | 83.07 | 80.27 | 80.62
1m | -73 | 97 | -741 | 81.62 | 79.36 | 80.57 | 6m | -73 | 99 | -743 | 82.8 | 79.31 | 80.58 | mcs0 | -73 | 99 | -744 | 82.31 | 80 | 80.55
1m | -72 | 97 | -732 | 82.8 | 80.33 | 80.58 | 6m | -72 | 100 | -732 | 82.64 | 78.55 | 80.59 | mcs0 | -72 | 100 | -733 | 82.31 | 79.47 | 80.57
1m | -71 | 96 | -721 | 89.94 | 79.41 | 80.65 | 6m | -71 | 99 | -721 | 83.71 | 80.11 | 80.63 | mcs0 | -71 | 100 | -721 | 83.6 | 80.27 | 80.57
1m | -70 | 97 | -712 | 83.66 | 79.52 | 80.56 | 6m | -70 | 99 | -712 | 81.88 | 79.25 | 80.61 | mcs0 | -70 | 100 | -711 | 83.93 | 79.31 | 80.47
1m | -69 | 97 | -702 | 81.99 | 79.79 | 80.57 | 6m | -69 | 100 | -702 | 81.45 | 80.49 | 80.68 | mcs0 | -69 | 99 | -703 | 81.67 | 80.22 | 80.55
1m | -68 | 97 | -691 | 81.62 | 79.41 | 80.57 | 6m | -68 | 100 | -690 | 81.29 | 80.43 | 80.64 | mcs0 | -68 | 100 | -692 | 81.19 | 80.22 | 80.52
1m | -67 | 96 | -682 | 87.9 | 79.36 | 80.68 | 6m | -67 | 98 | -681 | 81.35 | 79.68 | 80.54 | mcs0 | -67 | 100 | -681 | 88.49 | 80.22 | 80.56
1m | -66 | 97 | -672 | 83.66 | 79.36 | 80.63 | 6m | -66 | 100 | -670 | 81.35 | 79.14 | 80.67 | mcs0 | -66 | 100 | -671 | 81.35 | 78.55 | 80.57
1m | -65 | 97 | -662 | 82.15 | 78.98 | 80.58 | 6m | -65 | 99 | -660 | 81.4 | 79.04 | 80.62 | mcs0 | -65 | 100 | -660 | 83.28 | 78.55 | 80.5
1m | -64 | 99 | -654 | 83.34 | 79.41 | 80.61 | 6m | -64 | 100 | -650 | 81.35 | 80.27 | 80.56 | mcs0 | -64 | 100 | -650 | 81.88 | 79.14 | 80.6
1m | -63 | 100 | -640 | 84.25 | 80.33 | 80.9 | 6m | -63 | 99 | -640 | 82.21 | 79.63 | 80.57 | mcs0 | -63 | 98 | -640 | 81.24 | 80.17 | 80.47
1m | -62 | 100 | -633 | 84.36 | 79.47 | 80.67 | 6m | -62 | 99 | -630 | 81.29 | 80.11 | 80.53 | mcs0 | -62 | 100 | -630 | 81.78 | 80 | 80.5
1m | -61 | 100 | -620 | 83.6 | 79.36 | 80.61 | 6m | -61 | 99 | -620 | 81.4 | 79.52 | 80.6 | mcs0 | -61 | 100 | -620 | 81.56 | 79.95 | 80.56
1m | -60 | 100 | -613 | 83.28 | 79.2 | 80.69 | 6m | -60 | 100 | -610 | 81.83 | 79.84 | 80.58 | mcs0 | -60 | 100 | -610 | 81.4 | 80.22 | 80.5
1m | -59 | 100 | -598 | 83.71 | 79.36 | 80.65 | 6m | -59 | 100 | -600 | 83.6 | 78.61 | 80.65 | mcs0 | -59 | 98 | -600 | 84.14 | 78.18 | 80.56
1m | -58 | 100 | -589 | 88.39 | 79.41 | 80.66 | 6m | -58 | 100 | -590 | 83.82 | 79.47 | 80.61 | mcs0 | -58 | 98 | -590 | 84.46 | 79.9 | 80.56
1m | -57 | 100 | -578 | 89.46 | 79.63 | 80.63 | 6m | -57 | 100 | -580 | 88.6 | 78.61 | 80.58 | mcs0 | -57 | 98 | -580 | 82.15 | 80.27 | 80.53
1m | -56 | 100 | -569 | 83.55 | 79.41 | 80.75 | 6m | -56 | 100 | -570 | 82.69 | 78.88 | 80.61 | mcs0 | -56 | 100 | -570 | 82.74 | 80.27 | 80.56
1m | -55 | 100 | -558 | 81.62 | 79.68 | 80.62 | 6m | -55 | 100 | -560 | 81.4 | 79.09 | 80.5 | mcs0 | -55 | 100 | -560 | 88.28 | 79.63 | 80.66
1m | -54 | 100 | -549 | 87.26 | 79.52 | 80.6 | 6m | -54 | 100 | -550 | 81.88 | 79.36 | 80.59 | mcs0 | -54 | 98 | -550 | 82.31 | 78.82 | 80.52
1m | -53 | 100 | -536 | 83.12 | 80.43 | 80.69 | 6m | -53 | 100 | -540 | 81.4 | 78.88 | 80.62 | mcs0 | -53 | 100 | -540 | 85.43 | 79.25 | 80.61
1m | -52 | 100 | -524 | 82.26 | 79.68 | 80.57 | 6m | -52 | 100 | -530 | 82.05 | 80.33 | 80.69 | mcs0 | -52 | 100 | -530 | 89.03 | 80.22 | 80.49
1m | -51 | 100 | -515 | 81.67 | 79.63 | 80.59 | 6m | -51 | 100 | -520 | 81.4 | 79.31 | 80.66 | mcs0 | -51 | 100 | -520 | 88.55 | 78.77 | 80.55
1m | -50 | 100 | -506 | 87.47 | 80.22 | 80.55 | 6m | -50 | 100 | -510 | 81.56 | 80.38 | 80.72 | mcs0 | -50 | 99 | -510 | 81.45 | 78.93 | 80.52
1m | -49 | 100 | -495 | 82.1 | 79.25 | 80.6 | 6m | -49 | 100 | -500 | 81.62 | 79.04 | 80.7 | mcs0 | -49 | 100 | -500 | 81.4 | 79.47 | 80.52
1m | -48 | 100 | -487 | 83.12 | 80.22 | 80.54 | 6m | -48 | 100 | -490 | 88.98 | 79.31 | 80.73 | mcs0 | -48 | 99 | -490 | 81.45 | 80.22 | 80.52
1m | -47 | 100 | -484 | 83.07 | 80.38 | 80.64 | 6m | -47 | 99 | -487 | 81.35 | 79.74 | 80.59 | mcs0 | -47 | 100 | -486 | 82.26 | 80.38 | 80.63
1m | -46 | 100 | -481 | 85.27 | 80.33 | 80.65 | 6m | -46 | 100 | -479 | 83.39 | 79.31 | 80.72 | mcs0 | -46 | 100 | -479 | 83.23 | 80.22 | 80.52
1m | -45 | 100 | -472 | 83.82 | 79.57 | 80.62 | 6m | -45 | 100 | -470 | 81.51 | 80.38 | 80.65 | mcs0 | -45 | 100 | -470 | 81.4 | 80.11 | 80.55
1m | -44 | 100 | -460 | 81.13 | 80.33 | 80.53 | 6m | -44 | 99 | -460 | 81.72 | 78.66 | 80.64 | mcs0 | -44 | 100 | -460 | 82.21 | 80.27 | 80.53
1m | -43 | 100 | -451 | 90.43 | 79.47 | 80.8 | 6m | -43 | 100 | -450 | 82.26 | 79.47 | 80.54 | mcs0 | -43 | 100 | -450 | 83.34 | 80.27 | 80.53
1m | -42 | 100 | -441 | 81.88 | 80.38 | 80.62 | 6m | -42 | 100 | -440 | 81.62 | 80.27 | 80.55 | mcs0 | -42 | 100 | -440 | 85.16 | 80.27 | 80.64
1m | -41 | 100 | -428 | 81.35 | 79.57 | 80.59 | 6m | -41 | 100 | -430 | 81.24 | 79.31 | 80.55 | mcs0 | -41 | 100 | -430 | 82.31 | 79.09 | 80.62
1m | -40 | 100 | -417 | 82.05 | 79.14 | 80.56 | 6m | -40 | 100 | -420 | 81.24 | 79.74 | 80.57 | mcs0 | -40 | 100 | -420 | 82.1 | 80.27 | 80.55
1m | -39 | 100 | -405 | 81.62 | 79.52 | 80.6 | 6m | -39 | 100 | -410 | 81.88 | 80.38 | 80.58 | mcs0 | -39 | 100 | -410 | 81.88 | 80.22 | 80.57
1m | -38 | 100 | -396 | 82.91 | 79.79 | 80.62 | 6m | -38 | 100 | -400 | 81.24 | 80.27 | 80.5 | mcs0 | -38 | 100 | -400 | 81.78 | 79.2 | 80.6
1m | -37 | 100 | -385 | 83.28 | 79.57 | 80.61 | 6m | -37 | 100 | -390 | 81.56 | 79.63 | 80.6 | mcs0 | -37 | 100 | -390 | 81.72 | 79.25 | 80.56
1m | -36 | 100 | -374 | 83.5 | 80.27 | 80.64 | 6m | -36 | 100 | -380 | 81.83 | 79.31 | 80.61 | mcs0 | -36 | 99 | -380 | 81.51 | 79.2 | 80.56
1m | -35 | 100 | -361 | 81.35 | 78.71 | 80.57 | 6m | -35 | 100 | -360 | 82.64 | 79.74 | 80.63 | mcs0 | -35 | 100 | -360 | 81.51 | 80.22 | 80.57
1m | -34 | 100 | -349 | 81.56 | 78.82 | 80.6 | 6m | -34 | 100 | -350 | 81.13 | 80 | 80.52 | mcs0 | -34 | 100 | -350 | 83.5 | 79.47 | 80.58
1m | -33 | 100 | -339 | 81.67 | 78.28 | 80.58 | 6m | -33 | 100 | -340 | 81.51 | 80.33 | 80.6 | mcs0 | -33 | 99 | -340 | 81.13 | 80.33 | 80.55
1m | -32 | 100 | -328 | 83.5 | 80.38 | 80.6 | 6m | -32 | 100 | -330 | 81.62 | 79.25 | 80.58 | mcs0 | -32 | 100 | -330 | 82.48 | 80.17 | 80.56
1m | -31 | 100 | -311 | 88.76 | 79.52 | 80.61 | 6m | -31 | 100 | -321 | 84.41 | 79.31 | 80.63 | mcs0 | -31 | 100 | -320 | 81.4 | 79.63 | 80.58
1m | -30 | 100 | -303 | 82.15 | 80.17 | 80.6 | 6m | -30 | 100 | -310 | 84.63 | 79.68 | 80.62 | mcs0 | -30 | 100 | -310 | 88.82 | 80.17 | 80.55
1m | -29 | 100 | -293 | 81.94 | 79.63 | 80.56 | 6m | -29 | 100 | -300 | 81.19 | 79.52 | 80.66 | mcs0 | -29 | 100 | -300 | 81.29 | 79.25 | 80.53
1m | -28 | 100 | -283 | 85.43 | 78.34 | 80.57 | 6m | -28 | 100 | -290 | 81.35 | 80.38 | 80.6 | mcs0 | -28 | 100 | -290 | 81.29 | 79.47 | 80.55
1m | -27 | 100 | -274 | 81.13 | 79.36 | 80.57 | 6m | -27 | 99 | -280 | 81.78 | 79.68 | 80.52 | mcs0 | -27 | 100 | -280 | 81.24 | 79.63 | 80.59
1m | -26 | 100 | -265 | 83.44 | 79.25 | 80.63 | 6m | -26 | 100 | -270 | 82.31 | 80.27 | 80.6 | mcs0 | -26 | 100 | -270 | 89.08 | 80.38 | 80.59
1m | -25 | 100 | -257 | 81.62 | 79.41 | 80.57 | 6m | -25 | 99 | -260 | 85.05 | 79.63 | 80.64 | mcs0 | -25 | 100 | -260 | 81.99 | 79.36 | 80.57
1m | -24 | 100 | -247 | 83.71 | 80.33 | 80.6 | 6m | -24 | 100 | -250 | 81.03 | 79.52 | 80.6 | mcs0 | -24 | 100 | -250 | 84.25 | 80.27 | 80.58
1m | -23 | 100 | -238 | 82.53 | 80.33 | 80.58 | 6m | -23 | 100 | -240 | 82.74 | 80.38 | 80.61 | mcs0 | -23 | 100 | -240 | 82.96 | 80.22 | 80.49
1m | -22 | 100 | -227 | 83.17 | 80.33 | 80.57 | 6m | -22 | 100 | -230 | 81.35 | 79.41 | 80.63 | mcs0 | -22 | 100 | -230 | 87.2 | 79.41 | 80.68
1m | -21 | 100 | -220 | 88.76 | 78.71 | 80.59 | 6m | -21 | 100 | -220 | 81.72 | 79.41 | 80.55 | mcs0 | -21 | 100 | -219 | 82.26 | 79.68 | 80.64
1m | -20 | 100 | -201 | 81.08 | 78.71 | 80.52 | 6m | -20 | 100 | -200 | 81.03 | 79.63 | 80.55 | mcs0 | -20 | 100 | -200 | 81.99 | 79.63 | 80.56
1m | -19 | 100 | -187 | 81.94 | 79.95 | 80.57 | 6m | -19 | 100 | -190 | 82.21 | 79.57 | 80.6 | mcs0 | -19 | 100 | -190 | 81.62 | 79.57 | 80.58
1m | -18 | 100 | -190 | 85.22 | 80 | 80.56 | 6m | -18 | 100 | -193 | 81.72 | 80.27 | 80.58 | mcs0 | -18 | 100 | -192 | 84.63 | 79.52 | 80.62
1m | -17 | 100 | -194 | 81.29 | 79.68 | 80.64 | 6m | -17 | 100 | -196 | 81.78 | 79.9 | 80.49 | mcs0 | -17 | 100 | -195 | 81.56 | 78.71 | 80.56
1m | -16 | 100 | -184 | 81.35 | 79.47 | 80.49 | 6m | -16 | 100 | -186 | 82.21 | 79.14 | 80.57 | mcs0 | -16 | 100 | -186 | 88.92 | 80.49 | 80.69
1m | -15 | 100 | -174 | 81.78 | 80.11 | 80.56 | 6m | -15 | 100 | -176 | 81.08 | 80.11 | 80.6 | mcs0 | -15 | 99 | -176 | 84.36 | 80.33 | 80.6
1m | -14 | 100 | -165 | 81.51 | 80.27 | 80.6 | 6m | -14 | 99 | -166 | 81.19 | 79.57 | 80.52 | mcs0 | -14 | 100 | -166 | 82.96 | 80.22 | 80.63
1m | -13 | 100 | -155 | 82.15 | 79.63 | 80.58 | 6m | -13 | 100 | -157 | 82.53 | 80.17 | 80.52 | mcs0 | -13 | 100 | -157 | 85.22 | 80.27 | 80.55
1m | -12 | 100 | -144 | 85.22 | 79.04 | 80.61 | 6m | -12 | 100 | -147 | 81.62 | 80.27 | 80.51 | mcs0 | -12 | 100 | -147 | 81.67 | 79.74 | 80.61
1m | -11 | 100 | -134 | 81.67 | 79.14 | 80.53 | 6m | -11 | 100 | -136 | 85 | 80.33 | 80.62 | mcs0 | -11 | 100 | -136 | 82.15 | 80.22 | 80.56
1m | -10 | 100 | -123 | 81.4 | 79.31 | 80.55 | 6m | -10 | 99 | -127 | 84.03 | 80 | 80.57 | mcs0 | -10 | 99 | -127 | 82.37 | 80.22 | 80.5
1m | -9 | 100 | -115 | 81.45 | 79.04 | 80.51 | 6m | -9 | 100 | -118 | 82.74 | 79.57 | 80.61 | mcs0 | -10 | 100 | -125 | 81.45 | 80.33 | 80.62
1m | -8 | 100 | -104 | 81.99 | 80.06 | 80.57 | 6m | -8 | 100 | -109 | 83.12 | 80.33 | 80.59 | mcs0 | -9 | 100 | -117 | 81.29 | 80.38 | 80.63
1m | -7 | 100 | -95 | 81.62 | 80.43 | 80.7 | 6m | -7 | 100 | -99 | 82.1 | 79.84 | 80.52 | mcs0 | -8 | 100 | -108 | 81.83 | 80.43 | 80.61
1m | -6 | 100 | -84 | 82.37 | 80.38 | 80.63 | 6m | -6 | 99 | -90 | 83.17 | 79.04 | 80.52 | mcs0 | -7 | 100 | -100 | 81.4 | 80.38 | 80.69
1m | -5 | 100 | -75 | 81.56 | 79.57 | 80.58 | 6m | -5 | 100 | -79 | 89.03 | 79.47 | 80.62 | mcs0 | -6 | 100 | -90 | 81.83 | 80.22 | 80.51
1m | -4 | 100 | -64 | 83.28 | 79.09 | 80.51 | 6m | -4 | 100 | -60 | 82.69 | 79.63 | 80.61 | mcs0 | -5 | 100 | -79 | 81.29 | 80.33 | 80.59
1m | -3 | 100 | -54 | 81.35 | 79.9 | 80.52 | 6m | -3 | 100 | -50 | 81.4 | 80.22 | 80.51 | mcs0 | -4 | 100 | -60 | 81.4 | 80.27 | 80.54
1m | -2 | 100 | -44 | 81.56 | 80.17 | 80.61 | 6m | -2 | 100 | -40 | 81.88 | 80.27 | 80.58 | mcs0 | -3 | 100 | -50 | 83.55 | 79.95 | 80.63
1m | -1 | 100 | -35 | 84.63 | 78.88 | 80.51 | 6m | -1 | 100 | -30 | 83.44 | 79.52 | 80.53 | mcs0 | -2 | 100 | -40 | 81.45 | 80.27 | 80.54
1m | 0 | 100 | -24 | 82.15 | 79.63 | 80.58 | 6m | 0 | 100 | -20 | 81.62 | 80.22 | 80.51 | mcs0 | -1 | 100 | -30 | 81.4 | 80.27 | 80.61
[14 empty] | mcs0 | 0 | 100 | -20 | 81.35 | 80.33 | 80.6

## 54M&MCS7
channel | rate | rfpwr | DesirepackNum | rssi | curr_max | curr_min | curr_avg | channel | rate | rfpwr | DesirepackNum | rssi | curr_max | curr_min | curr_avg
14 | 54m | -78 | 0 | 0 | 82.26 | 80.38 | 80.59 | 14 | mcs7 | -78 | 0 | 0 | 84.46 | 80.06 | 80.55
14 | 54m | -77 | 0 | 0 | 88.6 | 80.38 | 80.69 | 14 | mcs7 | -77 | 0 | 0 | 81.94 | 80.06 | 80.61
14 | 54m | -76 | 0 | 0 | 81.56 | 80.38 | 80.62 | 14 | mcs7 | -76 | 0 | 0 | 81.83 | 80.22 | 80.53
14 | 54m | -75 | 0 | 0 | 81.45 | 80.33 | 80.6 | 14 | mcs7 | -75 | 0 | 0 | 81.88 | 80.38 | 80.64
14 | 54m | -74 | 0 | 0 | 82.74 | 80.11 | 80.58 | 14 | mcs7 | -74 | 0 | 0 | 81.35 | 80 | 80.57
14 | 54m | -73 | 0 | 0 | 83.39 | 80.27 | 80.58 | 14 | mcs7 | -73 | 0 | 0 | 81.45 | 79.9 | 80.6
14 | 54m | -72 | 1 | -740 | 83.44 | 80.22 | 80.55 | 14 | mcs7 | -72 | 0 | 0 | 81.29 | 80.27 | 80.56
14 | 54m | -71 | 18 | -722 | 90.16 | 80.06 | 80.59 | 14 | mcs7 | -71 | 0 | 0 | 81.35 | 80.38 | 80.64
14 | 54m | -70 | 52 | -711 | 81.62 | 79.9 | 80.56 | 14 | mcs7 | -70 | 0 | 0 | 81.24 | 80.33 | 80.65
14 | 54m | -69 | 93 | -703 | 81.78 | 80.27 | 80.56 | 14 | mcs7 | -69 | 0 | 0 | 81.4 | 80.22 | 80.64
14 | 54m | -68 | 95 | -691 | 81.78 | 80.06 | 80.56 | 14 | mcs7 | -68 | 13 | -693 | 81.51 | 80.06 | 80.57
14 | 54m | -67 | 97 | -680 | 89.51 | 80.06 | 80.63 | 14 | mcs7 | -67 | 50 | -681 | 82.37 | 80.27 | 80.59
14 | 54m | -66 | 97 | -670 | 81.24 | 80.22 | 80.56 | 14 | mcs7 | -66 | 85 | -670 | 81.94 | 80.33 | 80.56
14 | 54m | -65 | 100 | -660 | 83.5 | 80.27 | 80.56 | 14 | mcs7 | -65 | 86 | -660 | 83.12 | 80.27 | 80.61
14 | 54m | -64 | 100 | -650 | 82.53 | 80.11 | 80.63 | 14 | mcs7 | -64 | 65 | -650 | 81.35 | 80.22 | 80.55
14 | 54m | -63 | 100 | -640 | 82.05 | 79.95 | 80.54 | 14 | mcs7 | -63 | 17 | -640 | 83.23 | 80.06 | 80.55
14 | 54m | -62 | 100 | -630 | 82.85 | 80.27 | 80.57 | 14 | mcs7 | -62 | 30 | -630 | 81.35 | 80.27 | 80.64
14 | 54m | -61 | 100 | -620 | 81.83 | 80.22 | 80.6 | 14 | mcs7 | -61 | 55 | -620 | 81.45 | 79.95 | 80.56
14 | 54m | -60 | 100 | -610 | 81.67 | 79.74 | 80.54 | 14 | mcs7 | -60 | 66 | -610 | 81.29 | 80.06 | 80.56
14 | 54m | -59 | 99 | -600 | 83.12 | 79.9 | 80.6 | 14 | mcs7 | -59 | 84 | -600 | 82.26 | 80.38 | 80.69
14 | 54m | -58 | 98 | -590 | 82.26 | 80.27 | 80.54 | 14 | mcs7 | -58 | 78 | -590 | 81.45 | 80.22 | 80.71
14 | 54m | -57 | 100 | -580 | 81.45 | 80.06 | 80.55 | 14 | mcs7 | -57 | 76 | -580 | 82.26 | 80.27 | 80.56
14 | 54m | -56 | 100 | -570 | 81.13 | 80 | 80.64 | 14 | mcs7 | -56 | 88 | -570 | 82.1 | 80.33 | 80.65
14 | 54m | -55 | 99 | -560 | 84.41 | 80 | 80.58 | 14 | mcs7 | -55 | 90 | -560 | 81.24 | 80.27 | 80.57
14 | 54m | -54 | 100 | -550 | 81.29 | 79.84 | 80.56 | 14 | mcs7 | -54 | 93 | -550 | 82.42 | 80.33 | 80.64
14 | 54m | -53 | 100 | -540 | 88.17 | 79.95 | 80.56 | 14 | mcs7 | -53 | 77 | -540 | 81.78 | 80 | 80.57
14 | 54m | -52 | 100 | -530 | 82.69 | 80.22 | 80.61 | 14 | mcs7 | -52 | 86 | -530 | 82.42 | 79.63 | 80.56
14 | 54m | -51 | 100 | -520 | 82.48 | 79.84 | 80.61 | 14 | mcs7 | -51 | 92 | -520 | 81.45 | 80 | 80.62
14 | 54m | -50 | 99 | -510 | 82.74 | 80 | 80.65 | 14 | mcs7 | -50 | 96 | -510 | 82.31 | 80.27 | 80.58
14 | 54m | -49 | 100 | -500 | 81.67 | 80.27 | 80.63 | 14 | mcs7 | -49 | 97 | -500 | 82.96 | 80.11 | 80.56
14 | 54m | -48 | 99 | -490 | 81.72 | 80.17 | 80.51 | 14 | mcs7 | -48 | 98 | -490 | 81.67 | 80.11 | 80.55
14 | 54m | -47 | 100 | -487 | 84.41 | 80.27 | 80.57 | 14 | mcs7 | -47 | 96 | -490 | 87.9 | 80.33 | 80.75
14 | 54m | -46 | 98 | -480 | 82.37 | 80.11 | 80.61 | 14 | mcs7 | -46 | 66 | -480 | 82.69 | 80.27 | 80.65
14 | 54m | -45 | 100 | -470 | 82.91 | 80.11 | 80.53 | 14 | mcs7 | -45 | 54 | -470 | 90 | 80.17 | 80.66
14 | 54m | -44 | 100 | -460 | 81.24 | 80.06 | 80.64 | 14 | mcs7 | -44 | 78 | -460 | 82.15 | 80.33 | 80.61
14 | 54m | -43 | 100 | -450 | 81.24 | 80.06 | 80.56 | 14 | mcs7 | -43 | 82 | -450 | 81.88 | 80.17 | 80.6
14 | 54m | -42 | 100 | -440 | 81.51 | 80.27 | 80.61 | 14 | mcs7 | -42 | 90 | -440 | 83.66 | 80.22 | 80.61
14 | 54m | -41 | 100 | -430 | 85.22 | 80.17 | 80.56 | 14 | mcs7 | -41 | 91 | -430 | 83.23 | 80.27 | 80.62
14 | 54m | -40 | 100 | -420 | 85.59 | 80.27 | 80.64 | 14 | mcs7 | -40 | 75 | -420 | 82.21 | 80.27 | 80.62
14 | 54m | -39 | 100 | -410 | 81.67 | 79.9 | 80.58 | 14 | mcs7 | -39 | 77 | -410 | 89.94 | 80.43 | 80.74
14 | 54m | -38 | 100 | -400 | 84.41 | 79.57 | 80.64 | 14 | mcs7 | -38 | 90 | -400 | 85.43 | 79.47 | 80.61
14 | 54m | -37 | 100 | -390 | 83.71 | 79.74 | 80.63 | 14 | mcs7 | -37 | 93 | -390 | 84.41 | 80.33 | 80.68
14 | 54m | -36 | 100 | -380 | 81.19 | 79.84 | 80.54 | 14 | mcs7 | -36 | 98 | -380 | 81.67 | 79.52 | 80.68
14 | 54m | -35 | 100 | -360 | 81.24 | 79.79 | 80.56 | 14 | mcs7 | -35 | 92 | -361 | 83.28 | 80.27 | 80.64
14 | 54m | -34 | 100 | -350 | 82.85 | 79.74 | 80.55 | 14 | mcs7 | -34 | 91 | -350 | 85.27 | 80.33 | 80.77
14 | 54m | -33 | 100 | -340 | 81.29 | 80.06 | 80.64 | 14 | mcs7 | -33 | 95 | -340 | 81.99 | 80.11 | 80.55
14 | 54m | -32 | 100 | -330 | 83.01 | 80.33 | 80.62 | 14 | mcs7 | -32 | 97 | -330 | 88.49 | 79.84 | 80.62
14 | 54m | -31 | 100 | -320 | 81.94 | 80.22 | 80.61 | 14 | mcs7 | -31 | 100 | -320 | 82.1 | 80.33 | 80.67
14 | 54m | -30 | 100 | -310 | 81.29 | 80.17 | 80.59 | 14 | mcs7 | -30 | 90 | -310 | 81.51 | 80.06 | 80.66
14 | 54m | -29 | 100 | -300 | 81.4 | 80.06 | 80.59 | 14 | mcs7 | -29 | 96 | -300 | 84.57 | 80.38 | 80.68
14 | 54m | -28 | 100 | -290 | 81.62 | 80.27 | 80.64 | 14 | mcs7 | -28 | 91 | -290 | 82.58 | 80.22 | 80.59
14 | 54m | -27 | 100 | -280 | 81.35 | 79.95 | 80.65 | 14 | mcs7 | -27 | 96 | -280 | 83.34 | 80.33 | 80.69
14 | 54m | -26 | 100 | -270 | 81.88 | 80.38 | 80.68 | 14 | mcs7 | -26 | 90 | -270 | 84.41 | 79.52 | 80.62
14 | 54m | -25 | 99 | -260 | 81.4 | 80.22 | 80.62 | 14 | mcs7 | -25 | 91 | -260 | 82.26 | 80.33 | 80.66
14 | 54m | -24 | 100 | -250 | 84.95 | 80.27 | 80.55 | 14 | mcs7 | -24 | 96 | -250 | 82.21 | 80.33 | 80.58
14 | 54m | -23 | 100 | -240 | 82.1 | 80.33 | 80.63 | 14 | mcs7 | -23 | 99 | -240 | 82.21 | 80.33 | 80.63
14 | 54m | -22 | 100 | -230 | 81.4 | 80.27 | 80.57 | 14 | mcs7 | -22 | 99 | -230 | 83.6 | 80.27 | 80.56
14 | 54m | -21 | 100 | -220 | 81.4 | 80.27 | 80.66 | 14 | mcs7 | -21 | 94 | -219 | 85.22 | 79.95 | 80.73
14 | 54m | -20 | 100 | -200 | 82.8 | 80.06 | 80.53 | 14 | mcs7 | -20 | 94 | -200 | 83.34 | 80.33 | 80.59
14 | 54m | -19 | 100 | -190 | 81.67 | 80.27 | 80.62 | 14 | mcs7 | -19 | 93 | -190 | 82.05 | 80.06 | 80.62
14 | 54m | -18 | 96 | -192 | 81.24 | 79.95 | 80.62 | 14 | mcs7 | -18 | 91 | -196 | 89.94 | 80.27 | 80.63
14 | 54m | -17 | 98 | -197 | 81.67 | 80.11 | 80.57 | 14 | mcs7 | -17 | 97 | -197 | 81.62 | 80.22 | 80.58
14 | 54m | -16 | 100 | -187 | 81.72 | 80.22 | 80.66 | 14 | mcs7 | -16 | 100 | -188 | 82.58 | 80.33 | 80.69
14 | 54m | -15 | 99 | -176 | 81.78 | 80 | 80.6 | 14 | mcs7 | -15 | 93 | -176 | 82.48 | 80.38 | 80.65
14 | 54m | -14 | 100 | -168 | 81.24 | 78.77 | 80.39 | 14 | mcs7 | -14 | 100 | -167 | 82.1 | 80.38 | 80.65
14 | 54m | -13 | 99 | -158 | 81.83 | 80.06 | 80.63 | 14 | mcs7 | -13 | 96 | -158 | 82.64 | 80.38 | 80.67
14 | 54m | -12 | 100 | -148 | 81.45 | 80.17 | 80.53 | 14 | mcs7 | -12 | 99 | -148 | 83.34 | 80.33 | 80.64
14 | 54m | -11 | 100 | -138 | 81.72 | 79.57 | 80.5 | 14 | mcs7 | -11 | 99 | -138 | 82.96 | 80.06 | 80.58
14 | 54m | -10 | 100 | -128 | 81.24 | 80.27 | 80.62 | 14 | mcs7 | -10 | 93 | -128 | 83.39 | 80.22 | 80.59