## Sheet1
遍历测试 PA Gain，BB Filter Gain，Digital Atten，寻找 EVM 最优值
| RC Enable | 2432 MHz EVM 最优值 | 2430MHz EVM 最优值 | 2430M 比 2432M 的 EVM 优势 （dB） |  |  | 2432MHz RC 比 BB Filter 的 EVM 优势 （dB） |  |  | 2430MHz RC 比 BB Filter 的 EVM 优势 （dB）
CHIP722_A | 1 | -33.76 | -36.9 | 3.14 |  |  | 1.34 |  |  | 2.25
CHIP722_A | 0 | -32.42 | -34.65 | 2.23
CHIP722_B | 1 | -30.58 | -36.92 | 6.34 |  |  | 1.2 |  |  | 3.5
CHIP722_B | 0 | -29.38 | -33.42 | 4.04
ESP32 | 1 | -36.64 | -37.7 | 1.06 |  |  | 0.68 |  |  | 0.33
ESP32 | 0 | -35.96 | -37.37 | 1.41
总结以上表格： 1. ESP32： 在 2430MHz 上比 2432 的优势有 1 db 左右， 使用 RC FIlter 的 EVM 优势有 0.68 db 左右 2. CHIP722_A ： 在 2430MHz 上比 2432 的优势有 2~3 db 左右， 使用 RC FIlter 的 EVM 优势有 1~2 db左右 3. CHIP722_b ： 在 2430MHz 上比 2432 的优势有 4~6 db 左右， 使用 RC FIlter 的 EVM 优势有 1~3.5 db左右
详细整理数据见下表
CHIP722_A 0xA440
PA_gain | BB_filter_gain | dig_atten | channel | rate | power | evm | evm_std | evm_max | freq_error(kHz) | syclk_error(ppm) | lo_leakage(dB) | iq_imb_amp(dB) | iq_imb_phase(deg) | evm_list
0xf | RC | -8 | 2430 | 54m | -5.52 | -36.68 | 0.7 | -35.59 | -31.01 | -9.87 | -32.97 | -0.03 | 0.22 | -37.75 | -35.84 | -37.33 | -36.16 | -37.45 | -35.59 | -37.15 | -36.76 | -37.15 | -36.24
0xf | RC | -4 | 2430 | 54m | -6.52 | -36.59 | 0.59 | -35.6 | -30.96 | -10.06 | -32.84 | -0.03 | 0.13 | -36.92 | -37.06 | -35.6 | -36.64 | -35.63 | -37.65 | -36.67 | -36.82 | -36.89 | -36.39
0xf | RC | 0 | 2430 | 54m | -7.49 | -36.48 | 0.67 | -35.57 | -30.92 | -10.28 | -31.79 | -0.04 | 0.2 | -35.68 | -35.92 | -37.65 | -36.42 | -36.04 | -36.98 | -36.85 | -35.57 | -37.04 | -37.16
0xf | RC | 4 | 2430 | 54m | -8.52 | -36.94 | 0.86 | -35.46 | -30.86 | -10.59 | -33.03 | -0.03 | 0.21 | -38.24 | -37.56 | -36.78 | -36.53 | -37.25 | -37.23 | -37.78 | -35.71 | -35.46 | -37.73
0xf | RC | 8 | 2430 | 54m | -9.55 | -36.78 | 0.92 | -35.57 | -30.75 | -10.23 | -33.24 | -0.03 | 0.16 | -35.57 | -37.91 | -36.9 | -36.93 | -38.48 | -37.01 | -36.9 | -35.76 | -35.71 | -37.55
0xf | RC | 12 | 2430 | 54m | -10.55 | -36.81 | 0.49 | -35.87 | -30.65 | -10.48 | -33.23 | -0.02 | 0.24 | -36.53 | -36.76 | -37.29 | -36.65 | -37.13 | -37.65 | -37.32 | -35.87 | -36.57 | -36.56
0xf | RC | 16 | 2430 | 54m | -11.43 | -36.73 | 0.56 | -35.42 | -30.54 | -9.78 | -33.2 | -0.02 | 0.13 | -36.82 | -36.92 | -36.6 | -37.44 | -37.19 | -36.2 | -36.83 | -37.12 | -35.42 | -37.15
0xf | RC | -8 | 2432 | 54m | -5.48 | -33.47 | 0.51 | -32.76 | -31.09 | -10.17 | -33.15 | -0.03 | 0.1 | -33.95 | -33.42 | -32.76 | -34.24 | -33.34 | -33.76 | -33.51 | -34.21 | -32.9 | -32.95
0xf | RC | -4 | 2432 | 54m | -6.5 | -33.76 | 0.73 | -32.29 | -31.03 | -10.65 | -32.86 | -0.03 | 0.17 | -34.38 | -33.96 | -33.27 | -33.2 | -34.23 | -34.23 | -34.36 | -33.38 | -34.89 | -32.29
0xf | RC | 0 | 2432 | 54m | -7.47 | -33.33 | 0.74 | -32 | -30.99 | -10.07 | -31.55 | -0.04 | 0.21 | -34.01 | -33.76 | -33.78 | -32.81 | -33.44 | -34.87 | -33.07 | -32 | -33.12 | -33.03
0xf | RC | 4 | 2432 | 54m | -8.5 | -33.7 | 0.85 | -32.08 | -30.94 | -9.76 | -32.41 | -0.03 | 0.23 | -32.08 | -34.4 | -33.29 | -33.77 | -34.41 | -33.25 | -33.25 | -33.62 | -34.4 | -35.33
0xf | RC | 8 | 2432 | 54m | -9.53 | -33.43 | 0.8 | -32.15 | -30.87 | -10.81 | -33.02 | -0.03 | 0.17 | -34.78 | -34.05 | -33.32 | -33.6 | -32.15 | -34.23 | -33.07 | -32.39 | -33.23 | -34.23
0xf | RC | 12 | 2432 | 54m | -10.52 | -33.13 | 1.16 | -31.34 | -30.76 | -10.11 | -32.57 | -0.02 | 0.27 | -31.34 | -32.84 | -31.82 | -34.41 | -34.14 | -32.13 | -34.48 | -33.14 | -33.74 | -34.8
0xf | RC | 16 | 2432 | 54m | -11.42 | -33.27 | 0.49 | -32.47 | -30.66 | -10 | -32.47 | -0.02 | 0.16 | -33.55 | -33.44 | -32.47 | -32.98 | -33.21 | -33.53 | -34.16 | -33.75 | -32.56 | -33.35
0xf | 0x20 | -8 | 2430 | 54m | -1.81 | -34.65 | 0.5 | -33.55 | -31.39 | -9.86 | -30.6 | -0.12 | -0.21 | -35.12 | -34.87 | -33.55 | -34.6 | -34.51 | -35 | -34.22 | -34.82 | -34.62 | -35.48
0xf | 0x20 | -4 | 2430 | 54m | -2.82 | -34.51 | 0.49 | -33.59 | -31.4 | -10.25 | -31.22 | -0.13 | -0.26 | -35.05 | -34.37 | -35.2 | -33.8 | -34.83 | -34.5 | -34.61 | -34.84 | -34.6 | -33.59
0xf | 0x20 | 0 | 2430 | 54m | -3.83 | -34 | 0.43 | -33.34 | -31.38 | -10.64 | -30 | -0.11 | -0.29 | -34.6 | -34.58 | -33.65 | -34.26 | -33.71 | -33.34 | -34.41 | -34.2 | -34.03 | -33.47
0xf | 0x20 | 4 | 2430 | 54m | -4.84 | -33.84 | 0.26 | -33.38 | -31.39 | -11.21 | -32.18 | -0.12 | -0.11 | -34.24 | -33.96 | -34.1 | -33.76 | -33.52 | -34.1 | -33.61 | -33.97 | -33.38 | -33.81
0xf | 0x20 | 8 | 2430 | 54m | -5.88 | -32.93 | 0.71 | -31.4 | -31.37 | -9.14 | -31.46 | -0.11 | -0.14 | -32.57 | -32.8 | -33.13 | -33.82 | -33.04 | -34.21 | -33.09 | -32.7 | -31.4 | -33.11
0xf | 0x20 | 12 | 2430 | 54m | -6.86 | -32.18 | 0.62 | -31.26 | -31.39 | -8.92 | -31.44 | -0.1 | -0.14 | -31.69 | -31.26 | -32.28 | -32.51 | -31.53 | -33.24 | -32.34 | -31.73 | -32.93 | -32.75
0xf | 0x20 | 16 | 2430 | 54m | -7.75 | -31.43 | 0.6 | -30.62 | -31.4 | -10.24 | -29.91 | -0.1 | -0.21 | -32.36 | -31.99 | -31.48 | -31.27 | -30.62 | -31.3 | -31.73 | -32.34 | -30.97 | -30.62
0xf | 0x20 | -8 | 2432 | 54m | -1.77 | -31.75 | 0.57 | -31.05 | -31.47 | -9.99 | -29.78 | -0.12 | -0.32 | -32.42 | -32.67 | -31.91 | -32.11 | -31.52 | -32.4 | -31.13 | -31.59 | -31.09 | -31.05
0xf | 0x20 | -4 | 2432 | 54m | -2.8 | -32.06 | 0.43 | -31.46 | -31.46 | -11.1 | -31.53 | -0.12 | -0.21 | -32.26 | -32.22 | -32.06 | -31.59 | -32.32 | -32.97 | -31.46 | -31.7 | -32.42 | -31.78
0xf | 0x20 | 0 | 2432 | 54m | -3.8 | -32.42 | 0.56 | -31.32 | -31.43 | -9.96 | -31.14 | -0.12 | -0.22 | -32.15 | -33.14 | -32.35 | -33.35 | -32.34 | -32.75 | -32.56 | -31.32 | -31.88 | -32.68
0xf | 0x20 | 4 | 2432 | 54m | -4.81 | -31.79 | 0.48 | -30.68 | -31.43 | -10 | -30.97 | -0.12 | -0.35 | -32.37 | -31.64 | -32.32 | -31.58 | -31.92 | -31.59 | -32.27 | -31.67 | -30.68 | -32.09
0xf | 0x20 | 8 | 2432 | 54m | -5.85 | -31.18 | 0.63 | -30.36 | -31.45 | -9.8 | -32.83 | -0.12 | -0.17 | -31.5 | -30.99 | -31.7 | -31.3 | -31.13 | -32.29 | -30.46 | -32.03 | -30.36 | -30.54
0xf | 0x20 | 12 | 2432 | 54m | -6.84 | -30.76 | 0.65 | -29.7 | -31.43 | -9.7 | -30.69 | -0.1 | -0.2 | -31.68 | -30.84 | -29.7 | -30.89 | -30.22 | -30.73 | -32.05 | -30.21 | -30.74 | -30.98
0xf | 0x20 | 16 | 2432 | 54m | -7.73 | -30.5 | 0.4 | -29.67 | -31.46 | -9.9 | -28.67 | -0.1 | -0.33 | -30.64 | -31.06 | -29.97 | -30.41 | -30.77 | -30.54 | -30.62 | -30.93 | -29.67 | -30.53
ESP32 0x5590
PA_gain | BB_filter_gain | dig_atten | channel | rate | power | evm | evm_std | evm_max | freq_error(kHz) | syclk_error(ppm) | lo_leakage(dB) | iq_imb_amp(dB) | iq_imb_phase(deg) | evm_list
0xf | RC | -8 | 2430 | 54m | -3.28 | -37.24 | 0.53 | -36.04 | -9.77 | -3.48 | -31.41 | 0.09 | 0.23 | -37.76 | -37.35 | -37.69 | -36.04 | -37.34 | -37.47 | -37.23 | -38.15 | -37.1 | -37.77 | -36.66 | -36.61 | -37.36 | -37.45 | -36.62 | -38.21 | -36.94 | -37.34 | -37.48 | -36.85
0xf | RC | -4 | 2430 | 54m | -4.27 | -37.67 | 0.62 | -36.11 | -9.7 | -3.45 | -30.35 | 0.09 | 0.2 | -38.92 | -38.38 | -37.25 | -37.41 | -37.72 | -38.14 | -37.94 | -37.93 | -37.53 | -37.52 | -36.81 | -37.71 | -37.36 | -38.38 | -37.45 | -37.39 | -36.11 | -38.63 | -38.06 | -37.72
0xf | RC | 0 | 2430 | 54m | -5.29 | -37.66 | 0.65 | -36.46 | -9.65 | -3.34 | -28.69 | 0.09 | 0.22 | -36.64 | -38.17 | -37.51 | -37.79 | -36.64 | -38.03 | -38.09 | -38.02 | -38.07 | -38.12 | -37.77 | -37.74 | -36.46 | -36.79 | -38.63 | -36.76 | -38.21 | -38.45 | -38.21 | -38.06
0xf | RC | 4 | 2430 | 54m | -6.28 | -37.3 | 0.84 | -35.49 | -9.58 | -3.77 | -28.6 | 0.1 | 0.25 | -37.02 | -37.41 | -36.62 | -37.4 | -38.37 | -38.08 | -37.92 | -37.65 | -35.85 | -38.49 | -37.69 | -38.31 | -36.01 | -36.71 | -37.94 | -37.77 | -35.49 | -37.24 | -38.19 | -37.62
0xf | RC | 8 | 2430 | 54m | -7.29 | -37.65 | 0.38 | -37 | -9.43 | -3.8 | -27.61 | 0.1 | 0.26 | -38.04 | -38.1 | -38.05 | -37.26 | -37.42 | -37 | -37.55 | -37.68 | -37.8 | -38.35 | -37.83 | -37.79 | -37.89 | -37.21 | -37.19 | -37.69 | -37.44 | -37.05 | -37.79 | -38.17
0xf | RC | 12 | 2430 | 54m | -8.27 | -37.7 | 0.57 | -36.41 | -9.23 | -3.5 | -26.74 | 0.1 | 0.18 | -37.8 | -38.6 | -37.41 | -37.52 | -37.16 | -38.34 | -37.44 | -37.46 | -38.34 | -38.34 | -36.84 | -38.53 | -36.41 | -37.54 | -38.03 | -37.82 | -37.68 | -37.67 | -38.5 | -37.39
0xf | RC | 16 | 2430 | 54m | -9.16 | -37.23 | 0.67 | -35.64 | -9.03 | -2.99 | -25.92 | 0.1 | 0.23 | -37.27 | -36.43 | -37.62 | -36.8 | -35.64 | -37.02 | -37.67 | -37.91 | -38.63 | -37.31 | -37.13 | -37.68 | -37.37 | -38.14 | -37.12 | -36.26 | -37.72 | -37.77 | -37.4 | -36.75
0xf | RC | -8 | 2432 | 54m | -3.45 | -36.03 | 0.6 | -34.8 | -9.79 | -3.78 | -31.3 | 0.09 | 0.22 | -36.24 | -35.49 | -35.9 | -36.41 | -34.81 | -37.15 | -36.2 | -35.98 | -36.88 | -36.63 | -36.06 | -36.48 | -35.73 | -34.8 | -36.09 | -36.04 | -35.37 | -36.21 | -36.26 | -36.75
0xf | RC | -4 | 2432 | 54m | -4.45 | -36.44 | 0.5 | -35.53 | -9.78 | -3.26 | -30.4 | 0.09 | 0.22 | -36.94 | -36.21 | -36.59 | -36.68 | -36.02 | -37.01 | -36.1 | -36.1 | -37.12 | -35.59 | -36.56 | -36.72 | -36.37 | -35.53 | -36.67 | -35.6 | -37.15 | -36.87 | -37.06 | -36.57
0xf | RC | 0 | 2432 | 54m | -5.46 | -36.13 | 0.82 | -34.67 | -9.73 | -3.2 | -28.84 | 0.09 | 0.23 | -35.64 | -34.86 | -34.94 | -35.76 | -36.53 | -36.99 | -36.28 | -36.39 | -36.48 | -36.88 | -37.07 | -38.11 | -36.21 | -35.87 | -34.67 | -36.84 | -36.64 | -35.58 | -36.72 | -35.75
0xf | RC | 4 | 2432 | 54m | -6.45 | -36.64 | 0.48 | -35.14 | -9.64 | -3.44 | -28.55 | 0.09 | 0.26 | -36.88 | -36.41 | -36.83 | -36.28 | -37.11 | -36.89 | -37.11 | -36.34 | -36.56 | -37.33 | -37.06 | -36.73 | -36.36 | -36.51 | -37.13 | -37.09 | -35.14 | -36.74 | -36.19 | -36.57
0xf | RC | 8 | 2432 | 54m | -7.48 | -35.86 | 0.66 | -34.65 | -9.51 | -2.89 | -27.57 | 0.1 | 0.28 | -35.02 | -34.65 | -34.78 | -35.91 | -36.44 | -37.03 | -36.57 | -36.41 | -36.45 | -35.82 | -35.58 | -35.72 | -35.68 | -35.48 | -36.58 | -36.36 | -35.1 | -36.79 | -35.98 | -35.78
0xf | RC | 12 | 2432 | 54m | -8.45 | -36.52 | 0.67 | -34.69 | -9.36 | -3.54 | -26.56 | 0.09 | 0.22 | -36.8 | -37.31 | -35.99 | -36.58 | -35.53 | -37.14 | -37.25 | -37.22 | -36.57 | -36.9 | -36.57 | -34.69 | -36.03 | -36.49 | -36.76 | -37.3 | -36.27 | -36.22 | -36.36 | -37.55
0xf | RC | 16 | 2432 | 54m | -9.33 | -35.97 | 0.59 | -34.67 | -9.16 | -2.89 | -25.76 | 0.09 | 0.25 | -36.3 | -35.92 | -36.57 | -36.6 | -35.48 | -36.43 | -35.85 | -35.77 | -35.27 | -36.18 | -36.04 | -35.68 | -35.93 | -36.3 | -36.98 | -35.13 | -35.53 | -36.73 | -34.67 | -36.83
0xf | 0x20 | -8 | 2430 | 54m | 1.38 | -36.08 | 0.63 | -34.29 | -10.16 | -3.44 | -32.35 | -0.03 | 0.29 | -36.22 | -36.37 | -35.24 | -36.3 | -36.12 | -36.19 | -35.33 | -36.69 | -36 | -36.91 | -36.31 | -35.99 | -36.89 | -36.11 | -36.26 | -35.46 | -36.84 | -34.29 | -36.28 | -36.72
0xf | 0x20 | -4 | 2430 | 54m | 0.36 | -36.67 | 0.51 | -35.23 | -10.15 | -3.73 | -31.4 | -0.03 | 0.33 | -36.79 | -36.83 | -36.82 | -37.12 | -36.48 | -36.6 | -35.99 | -37.11 | -37.2 | -37.27 | -37.64 | -35.23 | -36.92 | -36.77 | -36.56 | -36.46 | -36.41 | -36.95 | -36.12 | -36.74
0xf | 0x20 | 0 | 2430 | 54m | -0.63 | -36.98 | 0.77 | -35.6 | -10.13 | -3.66 | -31.12 | -0.04 | 0.3 | -36.99 | -36.43 | -36.61 | -36.93 | -36.99 | -36.03 | -38.13 | -37.03 | -37.72 | -38.05 | -37.55 | -38.11 | -36.02 | -35.7 | -37.38 | -38.03 | -37.29 | -37.25 | -37.13 | -35.6
0xf | 0x20 | 4 | 2430 | 54m | -1.63 | -37.03 | 0.53 | -35.84 | -10.11 | -3.35 | -28.65 | -0.04 | 0.39 | -37.86 | -36.58 | -36.83 | -37.02 | -36.95 | -37.43 | -36.93 | -36.26 | -36.82 | -36.61 | -37.18 | -35.84 | -38.25 | -36.9 | -37.07 | -37.09 | -37.68 | -37.44 | -37.14 | -37.36
0xf | 0x20 | 8 | 2430 | 54m | -2.63 | -36.67 | 0.89 | -34.71 | -10.12 | -3.48 | -27.44 | -0.02 | 0.38 | -37.37 | -37.57 | -36.84 | -36.61 | -36 | -36.57 | -38.3 | -36.34 | -36.26 | -36.63 | -35.81 | -34.71 | -36.65 | -36.68 | -37.38 | -36.73 | -38.37 | -35.43 | -37.25 | -37.82
0xf | 0x20 | 12 | 2430 | 54m | -3.66 | -37.37 | 0.52 | -36.3 | -10.1 | -3.71 | -26.36 | -0.03 | 0.32 | -37.48 | -37.24 | -38.41 | -37.96 | -37.72 | -38.35 | -36.96 | -36.74 | -37.49 | -36.71 | -37.64 | -37.06 | -37.68 | -37.45 | -37.27 | -36.3 | -36.92 | -37.3 | -37.69 | -37.66
0xf | 0x20 | 16 | 2430 | 54m | -4.55 | -37.02 | 0.82 | -34.65 | -10.09 | -2.59 | -25.32 | -0.03 | 0.31 | -36.65 | -37.64 | -38.15 | -37.84 | -36.99 | -36.5 | -37.9 | -37.93 | -37.22 | -37.62 | -36.66 | -37.42 | -36.76 | -37.78 | -37.29 | -38 | -36.46 | -36.34 | -36.28 | -34.65
0xf | 0x20 | -8 | 2432 | 54m | 1.21 | -34.85 | 0.93 | -32.23 | -10.23 | -2.96 | -32.23 | -0.03 | 0.32 | -35.61 | -34.04 | -35.49 | -35.79 | -35.63 | -34.31 | -35.38 | -34.92 | -35.77 | -34.16 | -35.18 | -33.15 | -35.59 | -34.67 | -35.32 | -35.17 | -32.23 | -35.67 | -35.74 | -35.38
0xf | 0x20 | -4 | 2432 | 54m | 0.2 | -35.68 | 0.59 | -34.7 | -10.19 | -3.61 | -31.48 | -0.04 | 0.34 | -35.65 | -36.27 | -36.25 | -35.66 | -36.23 | -36.09 | -35.84 | -35 | -35.15 | -36.82 | -34.7 | -35.76 | -36.59 | -35.21 | -35.73 | -35.27 | -35.84 | -34.7 | -35.28 | -36.3
0xf | 0x20 | 0 | 2432 | 54m | -0.8 | -36.03 | 0.5 | -35.31 | -10.17 | -3.39 | -31.48 | -0.04 | 0.34 | -36.34 | -36.91 | -35.69 | -35.52 | -36.14 | -36.07 | -36.74 | -35.84 | -35.69 | -36.12 | -36.26 | -35.7 | -35.32 | -35.95 | -36.27 | -36.7 | -35.46 | -37.09 | -36.04 | -35.31
0xf | 0x20 | 4 | 2432 | 54m | -1.79 | -35.73 | 0.8 | -33.7 | -10.16 | -3.22 | -28.91 | -0.03 | 0.43 | -36.62 | -35.56 | -36.8 | -35.76 | -36.06 | -35.1 | -33.7 | -35.83 | -35.9 | -36.16 | -34.94 | -36.65 | -36.71 | -36.43 | -36.05 | -35.7 | -34.86 | -36.22 | -36.62 | -34.58
0xf | 0x20 | 8 | 2432 | 54m | -2.73 | -35.96 | 0.81 | -34.08 | -10.15 | -3.1 | -27.59 | -0.03 | 0.36 | -36.21 | -35.67 | -35.42 | -36.99 | -36.4 | -34.69 | -36.25 | -35.93 | -36.36 | -36.58 | -36.63 | -37.08 | -35.09 | -35.84 | -37.08 | -35.66 | -36.22 | -34.08 | -37.21 | -35.44
0xf | 0x20 | 12 | 2432 | 54m | -3.82 | -35.93 | 0.72 | -34.2 | -10.15 | -3.48 | -26.15 | -0.04 | 0.34 | -36.18 | -35.81 | -36.48 | -37.55 | -35.91 | -36.34 | -36.34 | -36.14 | -34.2 | -35.63 | -35.85 | -35.16 | -36.38 | -35.63 | -34.7 | -36.74 | -36.25 | -35.91 | -36.79 | -35.89
0xf | 0x20 | 16 | 2432 | 54m | -4.73 | -35.8 | 0.72 | -33.72 | -10.13 | -2.79 | -25.27 | -0.03 | 0.33 | -33.72 | -35.28 | -35.82 | -36.33 | -35.7 | -35.62 | -35.44 | -36.54 | -36.82 | -35.3 | -36.12 | -36.08 | -35.99 | -35.8 | -36.42 | -36.52 | -37.09 | -35.05 | -35.59 | -35.97
CHIP722_B 0xA440
PA_gain | BB_filter_gain | dig_atten | channel | rate | power | evm | evm_std | evm_max | freq_error(kHz) | syclk_error(ppm) | lo_leakage(dB) | iq_imb_amp(dB) | iq_imb_phase(deg) | evm_list
0xf | RC | -8 | 2430 | 54m | -2.64 | -35.73 | 0.84 | -34.36 | -14.98 | -5.21 | -36.55 | -0.02 | 0.2 | -35.23 | -36.43 | -35.66 | -36.64 | -36.37 | -36.83 | -34.6 | -34.36 | -36.52 | -35.47
0xf | RC | -4 | 2430 | 54m | -3.64 | -36.27 | 0.67 | -35.28 | -14.96 | -4.53 | -35.69 | -0.03 | 0.23 | -35.28 | -37.32 | -36.01 | -36.08 | -36.3 | -36.71 | -36.42 | -36.36 | -37.37 | -35.33
0xf | RC | 0 | 2430 | 54m | -4.65 | -36.73 | 0.47 | -36.12 | -14.94 | -5.06 | -33.95 | -0.03 | 0.23 | -36.53 | -37.5 | -36.61 | -36.12 | -36.43 | -36.67 | -37.26 | -37.33 | -36.98 | -36.13
0xf | RC | 4 | 2430 | 54m | -5.62 | -35.94 | 1.04 | -34.31 | -14.92 | -4.97 | -34.78 | -0.02 | 0.2 | -35.52 | -36.58 | -34.35 | -37.07 | -36.57 | -36.34 | -34.31 | -37.42 | -35.61 | -36.96
0xf | RC | 8 | 2430 | 54m | -6.67 | -36.44 | 0.78 | -34.97 | -14.88 | -4.22 | -34.57 | -0.01 | 0.26 | -36.31 | -36.03 | -34.97 | -36.08 | -37.22 | -37.09 | -37.97 | -36.11 | -36.6 | -36.75
0xf | RC | 12 | 2430 | 54m | -7.63 | -36.92 | 0.82 | -35.84 | -14.84 | -4.83 | -33.77 | -0.02 | 0.26 | -35.84 | -37.83 | -36.97 | -36.93 | -37.61 | -38.21 | -37.77 | -35.89 | -36.93 | -35.97
0xf | RC | 16 | 2430 | 54m | -8.53 | -35.99 | 0.65 | -34.85 | -14.79 | -4.34 | -33.25 | 0.01 | 0.26 | -36.56 | -36.7 | -36.46 | -35.25 | -36.28 | -35.97 | -35.96 | -34.85 | -36.96 | -35.43
0xf | RC | -8 | 2432 | 54m | -2.66 | -29.79 | 1.09 | -28.63 | -15 | -5.03 | -35.91 | -0.02 | 0.08 | -30 | -30.02 | -30.5 | -32.57 | -29.77 | -28.64 | -29.96 | -30.17 | -28.63 | -28.89
0xf | RC | -4 | 2432 | 54m | -3.65 | -30.43 | 0.81 | -28.93 | -15.02 | -3.92 | -36.08 | -0.02 | 0.06 | -29.8 | -31.01 | -29.83 | -28.93 | -30.86 | -31.42 | -30.71 | -31.83 | -30.54 | -30.15
0xf | RC | 0 | 2432 | 54m | -4.66 | -29.78 | 1.38 | -27.42 | -15 | -4.27 | -33.94 | -0.03 | 0.21 | -29.54 | -31.07 | -30.58 | -30.85 | -31.3 | -27.42 | -31.16 | -31.43 | -28.41 | -28.42
0xf | RC | 4 | 2432 | 54m | -5.64 | -30.04 | 0.77 | -28.53 | -14.96 | -5.19 | -35.07 | -0.02 | 0.22 | -30.38 | -30.89 | -29.2 | -30.21 | -28.53 | -30.51 | -29.86 | -30.62 | -29.66 | -31.23
0xf | RC | 8 | 2432 | 54m | -6.69 | -30.16 | 1.11 | -28.75 | -14.94 | -5.19 | -34.91 | 0 | 0.22 | -30.15 | -28.75 | -29.43 | -29.17 | -31.45 | -30.26 | -29.81 | -32.77 | -30.55 | -30.63
0xf | RC | 12 | 2432 | 54m | -7.65 | -30.45 | 0.73 | -29.55 | -14.91 | -4.52 | -34.32 | 0 | 0.12 | -30.44 | -30.52 | -29.77 | -31.34 | -29.86 | -31.66 | -30.19 | -29.55 | -31.57 | -30.14
0xf | RC | 16 | 2432 | 54m | -8.56 | -30.58 | 0.97 | -29.29 | -14.87 | -4.2 | -33.56 | -0.01 | 0.2 | -30.47 | -32.68 | -30.87 | -30.25 | -31.21 | -31.77 | -29.63 | -30.81 | -29.9 | -29.29
0xf | 0x20 | -8 | 2430 | 54m | 1.04 | -33.42 | 0.46 | -32.78 | -15.23 | -3.74 | -35.29 | -0.02 | 0.59 | -33.51 | -33.84 | -34.04 | -33.07 | -32.78 | -33.34 | -33.05 | -34.33 | -33.35 | -33.12
0xf | 0x20 | -4 | 2430 | 54m | 0.04 | -33.27 | 0.35 | -32.74 | -15.23 | -4.14 | -32.44 | -0.02 | 0.61 | -33.64 | -33.24 | -33.69 | -32.91 | -32.74 | -33.01 | -33.75 | -32.94 | -33.61 | -33.35
0xf | 0x20 | 0 | 2430 | 54m | -0.99 | -32.98 | 0.8 | -31.33 | -15.24 | -3.73 | -30.09 | -0.02 | 0.65 | -33.57 | -33.84 | -33.1 | -33.84 | -33.84 | -32.9 | -31.33 | -33.45 | -32.46 | -32.21
0xf | 0x20 | 4 | 2430 | 54m | -1.97 | -32.88 | 0.31 | -32.46 | -15.25 | -4.09 | -30.43 | -0.01 | 0.64 | -32.55 | -32.82 | -32.99 | -32.88 | -32.46 | -32.8 | -33.61 | -33.21 | -32.78 | -32.78
0xf | 0x20 | 8 | 2430 | 54m | -3.03 | -31.84 | 0.31 | -31.52 | -15.25 | -4.66 | -31.69 | -0.01 | 0.63 | -32.3 | -31.73 | -31.57 | -31.58 | -31.52 | -31.86 | -31.78 | -32.56 | -31.79 | -31.83
0xf | 0x20 | 12 | 2430 | 54m | -4.01 | -32.03 | 0.31 | -31.18 | -15.26 | -3.57 | -32.3 | -0.01 | 0.66 | -32.09 | -32.11 | -32.32 | -32.25 | -32 | -31.18 | -32.02 | -32.04 | -32.09 | -32.31
0xf | 0x20 | 16 | 2430 | 54m | -4.93 | -31.3 | 0.4 | -30.56 | -15.27 | -4.21 | -30.97 | -0.01 | 0.74 | -31.31 | -30.56 | -31.13 | -31.31 | -31.83 | -31.87 | -30.97 | -31.13 | -31.84 | -31.24
0xf | 0x20 | -8 | 2432 | 54m | 1.02 | -29.21 | 0.88 | -27.53 | -15.27 | -3.94 | -34.36 | -0.02 | 0.55 | -30.37 | -28.67 | -30.41 | -27.53 | -29.64 | -29.38 | -29.14 | -30.34 | -28.89 | -28.61
0xf | 0x20 | -4 | 2432 | 54m | 0.02 | -29.06 | 0.75 | -27.66 | -15.27 | -4.29 | -31.99 | -0.01 | 0.58 | -30.01 | -27.66 | -28.02 | -29.55 | -29.59 | -29.48 | -28.52 | -29.86 | -29.43 | -29.16
0xf | 0x20 | 0 | 2432 | 54m | -1 | -29.38 | 0.58 | -28.21 | -15.28 | -4.16 | -32.43 | -0.03 | 0.6 | -28.5 | -29.61 | -29.64 | -29.6 | -29.42 | -30.07 | -30.13 | -29.53 | -29.54 | -28.21
0xf | 0x20 | 4 | 2432 | 54m | -1.99 | -29 | 0.72 | -27.38 | -15.27 | -4.27 | -32.25 | -0.02 | 0.73 | -28.8 | -29.4 | -29.67 | -30.03 | -28.96 | -29.52 | -27.38 | -28.64 | -29.61 | -28.63
0xf | 0x20 | 8 | 2432 | 54m | -3.04 | -28.92 | 0.67 | -28.09 | -15.3 | -4.04 | -30.5 | -0.02 | 0.5 | -29.67 | -29.32 | -28.25 | -29.48 | -29.28 | -28.17 | -28.87 | -28.09 | -28.49 | -30.11
0xf | 0x20 | 12 | 2432 | 54m | -4.03 | -29.01 | 0.36 | -28.46 | -15.29 | -4.72 | -32.6 | -0.02 | 0.66 | -29.52 | -29.65 | -29.37 | -28.98 | -28.87 | -28.46 | -28.81 | -28.63 | -29.08 | -28.88
0xf | 0x20 | 16 | 2432 | 54m | -4.94 | -28.01 | 1 | -25.49 | -15.31 | -4.62 | -31.48 | -0.01 | 0.67 | -28.88 | -28.76 | -29.08 | -28.39 | -25.49 | -27.42 | -28.4 | -28.02 | -28.11 | -28.85