## rfpll_cap_evm_test_A6_CHIP722_0
RFPLL ir_cap_ext 的 dtest 电压变化测试 测试说明： 1. 电压寄存器配置： I2C RFPLL 中 dtest=1，ent_vco_bias=1。 2. 使用 SARADC2 测试 Dtest 电压，命名为 pll_dtest_vol。 3. CHIP722 A 版和 B 版各测试 5 块。 测试结论： CHIP722 A & B 现象一样: 1. 当 dtest 电压接近 1.1V 时, TX EVM 最好，EVM 会好 1~2dB。 查看黄色数据。 2. 当 dtest 电压接近 1.1V 时，or_pll_cap=2。 所以使用 or_pll_cap=0 校准的 ir_cap_ext 值不是最优。 3. 当 dtest 电压为 0.3~0.7V 时，or_pll_cap=0。 CHIP722 A & B 现象不一样: 1. CHIP722 A: ir_cap_ext 增加 1， dtest 电压增加 0.25~0.3V 2. CHIP722 B: ir_cap_ext 增加 1， dtest 电压增加 0.1V
CHIP722 A
pa_gain | bb_gain | dig_atten | txdci | txdcq | txdci_f | txdcq_f | channel | rate | power | ir_enx_cap | ir_cap_ext | or_pll_cap | pll_dtest_code | pll_dtest_vol | evm | evm_std | evm_max | freq_error(kHz) | syclk_error(ppm) | lo_leakage(dB) | iq_imb_amp(dB) | iq_imb_phase(deg) | evm_list
0x5f | 0x20 | 2 | 230 | 261 | 261 | 254 | 1 | 54m | 9.86 | 1 | 64 | 1 | 5.12 | 0 | 1.79 | 2.22 | 7.88 | 12.37 | -18.9 | -42.86 | -0.22 | 4.98 | 0 | 0 | 0 | 0 | 0 | 0 | 0 | 0 | 7.88 | 3.01 | 0 | 2.22 | 0 | 0 | 0 | 0 | 0 | 0 | 0 | 6.43
0x5f | 0x20 | 2 | 230 | 261 | 261 | 254 | 1 | 54m | 9.84 | 1 | 65 | 1 | 11.88 | 0 | 1.02 | 1.74 | 7.99 | 28.92 | -0.35 | -21.76 | 1.85 | 0.74 | 0 | 0 | 7.99 | 0 | 0 | 0 | 0 | 0 | 0 | 0 | 0 | 0 | 0 | 0 | 0 | 0 | 0 | 0 | 0 | 0
0x5f | 0x20 | 2 | 230 | 261 | 261 | 254 | 1 | 54m | 9.84 | 1 | 66 | 1 | 14.12 | 0.01 | 1.15 | 1.79 | 6 | 3.45 | 25 | -20.8 | 0.51 | -0.03 | 0 | 0 | 0.45 | 5.96 | 0 | 0 | 0 | 0 | 0 | 0 | 0 | 0 | 0 | 0 | 6 | 0 | 0 | 0 | 0 | 0
0x5f | 0x20 | 2 | 230 | 261 | 261 | 254 | 1 | 54m | 9.83 | 1 | 67 | 1 | 4 | 0 | -4.86 | 10.1 | 1.47 | 44.84 | 13.54 | -31.03 | 0.87 | 2.27 | 0 | 0 | -0.9 | -11.5 | 0.38 | -10.18 | -0.05 | -23.38 | 1.47 | -23.35 | -22.1 | -21.53 | -21.41 | -21.58 | -21.89 | -21.76 | -21 | -24.23 | -21.79 | -22.44
0x5f | 0x20 | 2 | 230 | 261 | 261 | 254 | 1 | 54m | 9.79 | 1 | 68 | 0 | 1066.38 | 0.44 | -30.98 | 0.56 | -29.54 | -19.33 | -4.88 | -35.06 | 0.03 | -0.04 | -31.32 | -31.41 | -31.1 | -30.51 | -30.72 | -31.19 | -31.26 | -31.64 | -31.49 | -31.29 | -30.14 | -31.11 | -31.22 | -31.32 | -31.35 | -30.54 | -30.62 | -32.05 | -30.55 | -29.54
0x5f | 0x20 | 2 | 230 | 261 | 261 | 254 | 1 | 54m | 9.76 | 1 | 69 | 0 | 1770 | 0.73 | -30.77 | 0.46 | -29.7 | -19.42 | -4.93 | -35.22 | 0.03 | -0.03 | -31.1 | -30.87 | -30.57 | -30.68 | -31.2 | -30.54 | -29.7 | -31.72 | -30.4 | -30.58 | -30.27 | -30.91 | -30.42 | -31.53 | -30.77 | -30.36 | -31.39 | -30.91 | -31.06 | -30.84
0x5f | 0x20 | 2 | 230 | 261 | 261 | 254 | 1 | 54m | 9.73 | 1 | 70 | 2 | 2370.88 | 0.98 | -31.94 | 0.42 | -30.8 | -19.49 | -5.55 | -31.76 | 0.03 | -0.1 | -31.99 | -31.61 | -32.34 | -31.84 | -32.33 | -31.71 | -32.17 | -32.3 | -31.6 | -31.97 | -32.39 | -32.13 | -31.85 | -32.11 | -32.22 | -32.41 | -30.8 | -31.78 | -31.18 | -32.47
0x5f | 0x20 | 2 | 230 | 261 | 261 | 254 | 1 | 54m | 9.71 | 1 | 71 | 2 | 3444.12 | 1.43 | -0.1 | 0.57 | 0 | 9.26 | 2.1 | -21.58 | -0.1 | -0.87 | 0 | 0 | 0 | -2.63 | 0 | 0 | 0 | 0 | 0 | 0 | 0 | 0 | 0 | 0 | 0 | 0 | 0 | 0 | 0 | 0
0x5f | 0x20 | 3 | 230 | 261 | 261 | 254 | 6 | 54m | 9.75 | 1 | 58 | 1 | 12.12 | 0.01 | 0 | 0 | 0 | 0 | 0 | -42.87 | 0 | 0 | 0 | 0 | 0 | 0 | 0 | 0 | 0 | 0 | 0 | 0 | 0 | 0 | 0 | 0 | 0 | 0 | 0 | 0 | 0 | 0
0x5f | 0x20 | 3 | 230 | 261 | 261 | 254 | 6 | 54m | 9.77 | 1 | 59 | 1 | 17.75 | 0.01 | 9.04 | 5.46 | 19.72 | 55.98 | -1.92 | -20.35 | 2.31 | -9.16 | 0 | 19.72 | 16.53 | 0 | 0 | 0 | 0 | 1.01 | 0 | 0 | 2.87 | 0 | 0 | 5.16 | 0 | 0 | 0 | 0 | 0 | 0
0x5f | 0x20 | 3 | 230 | 261 | 261 | 254 | 6 | 54m | 9.76 | 1 | 60 | 1 | 28.88 | 0.01 | 9.73 | 6.27 | 19.37 | 95.28 | -1.93 | -18.28 | 1.14 | 0.99 | 0 | 15.11 | 16.3 | 10.14 | 0 | 0 | 0 | 0 | 0 | 0 | 0 | 0 | 0 | 0 | 0 | 0 | 19.37 | 0 | 0 | 0
0x5f | 0x20 | 3 | 230 | 261 | 261 | 254 | 6 | 54m | 9.73 | 1 | 61 | 0 | 758.38 | 0.31 | -30.76 | 0.59 | -29.64 | -20.17 | -5.12 | -35.14 | 0.04 | -0.07 | -31.21 | -30.69 | -31.16 | -31.03 | -30.73 | -30.32 | -31.39 | -31.07 | -31.14 | -29.64 | -31.61 | -29.65 | -30.69 | -30.67 | -30.06 | -29.94 | -31.13 | -31.37 | -30.92 | -31.61
0x5f | 0x20 | 3 | 230 | 261 | 261 | 254 | 6 | 54m | 9.71 | 1 | 62 | 0 | 1468.12 | 0.61 | -30.88 | 0.65 | -29.49 | -20.21 | -5.41 | -36.85 | 0.03 | -0.12 | -30.35 | -31.13 | -30.22 | -31.32 | -31.29 | -31.64 | -29.49 | -31.49 | -29.98 | -31.77 | -29.83 | -31.15 | -30.71 | -31.17 | -31.57 | -31.33 | -30.37 | -31.71 | -31.12 | -30.91
0x5f | 0x20 | 3 | 230 | 261 | 261 | 254 | 6 | 54m | 9.69 | 1 | 63 | 2 | 2124.5 | 0.88 | -31.58 | 0.44 | -30.59 | -20.23 | -6.04 | -34.82 | 0.04 | -0.02 | -30.59 | -30.96 | -31.26 | -31.34 | -31.62 | -31.43 | -31.31 | -31.41 | -32.48 | -31.73 | -31.92 | -32.32 | -31.49 | -31.73 | -31.54 | -31.8 | -32.32 | -31.76 | -31.33 | -31.61
0x5f | 0x20 | 3 | 230 | 261 | 261 | 254 | 6 | 54m | 9.68 | 1 | 64 | 2 | 2744 | 1.14 | -31.34 | 0.59 | -30.02 | -20.27 | -5.8 | -36.71 | 0.03 | -0.04 | -31.81 | -31.71 | -31.05 | -32.16 | -30.95 | -30.16 | -31.72 | -31.11 | -31.44 | -31.6 | -30.02 | -31.53 | -31.93 | -31.77 | -31.43 | -31.46 | -31.12 | -30.73 | -31.45 | -32.44
0x5f | 0x20 | 3 | 230 | 261 | 261 | 254 | 6 | 54m | 9.6 | 1 | 65 | 2 | 3421 | 1.42 | 4.63 | 3.55 | 15.78 | -9.87 | 37.61 | -18.6 | 1.77 | -4.43 | 0 | 2.55 | 15.78 | 0 | 0 | 0 | 0 | 0 | 0 | 0 | 0 | 2.74 | 0 | -1.47 | 0 | -1.97 | 0 | 0 | 0 | 0.76
0x5f | 0x20 | 3 | 230 | 261 | 261 | 254 | 11 | 54m | 10.01 | 1 | 52 | 1 | 15.25 | 0.01 | 0 | 0 | 0 | 0 | 0 | -42.23 | 0 | 0 | 0 | 0 | 0 | 0 | 0 | 0 | 0 | 0 | 0 | 0 | 0 | 0 | 0 | 0 | 0 | 0 | 0 | 0 | 0 | 0
0x5f | 0x20 | 3 | 230 | 261 | 261 | 254 | 11 | 54m | 10 | 1 | 53 | 1 | 22.12 | 0.01 | 0 | 0.02 | 0 | 18.47 | -8.48 | -19.85 | -0.07 | 0.04 | 0 | 0 | 0 | -0.09 | 0 | 0 | 0 | 0 | 0 | 0 | 0 | 0 | 0 | 0 | 0 | 0 | 0 | 0 | 0 | 0
0x5f | 0x20 | 3 | 230 | 261 | 261 | 254 | 11 | 54m | 9.98 | 1 | 54 | 1 | 32.62 | 0.01 | -0.03 | 0.1 | 0 | -30.96 | 27.15 | -21.08 | 0.16 | 2.67 | 0 | 0 | 0 | 0 | 0 | 0 | 0 | 0 | 0 | -0.33 | 0 | 0 | 0 | 0 | 0 | 0 | -0.32 | 0 | 0 | 0
0x5f | 0x20 | 3 | 230 | 261 | 261 | 254 | 11 | 54m | 9.97 | 1 | 55 | 0 | 926.62 | 0.38 | -30.68 | 0.51 | -29.53 | -20.32 | -5.7 | -34.24 | 0.04 | -0.03 | -31.07 | -30.26 | -30.77 | -31.2 | -30.98 | -30.78 | -30.51 | -30.53 | -29.97 | -30.49 | -30.61 | -30.53 | -31.52 | -31.58 | -29.53 | -31.39 | -30.93 | -30.8 | -29.96 | -30.8
0x5f | 0x20 | 3 | 230 | 261 | 261 | 254 | 11 | 54m | 9.96 | 1 | 56 | 0 | 1348.5 | 0.56 | -30.43 | 0.7 | -28.64 | -20.34 | -5.57 | -36.09 | 0.03 | -0.06 | -30.46 | -30.91 | -29.85 | -30.14 | -30.1 | -31.43 | -30.28 | -29.38 | -30.78 | -30.51 | -28.64 | -31.25 | -30.32 | -30.9 | -30.21 | -30.36 | -30.7 | -30.46 | -31.42 | -31.67
0x5f | 0x20 | 3 | 230 | 261 | 261 | 254 | 11 | 54m | 9.95 | 1 | 57 | 2 | 2004.25 | 0.83 | -31.12 | 0.55 | -29.93 | -20.35 | -5.7 | -37.63 | 0.04 | -0.12 | -31.73 | -31.23 | -30.07 | -31.55 | -31.75 | -31.56 | -29.93 | -31.7 | -31.39 | -30.83 | -31.22 | -30.64 | -31.08 | -30.48 | -31.65 | -31.54 | -31.42 | -30.5 | -31.2 | -31.58
0x5f | 0x20 | 3 | 230 | 261 | 261 | 254 | 11 | 54m | 9.94 | 1 | 58 | 2 | 2670.5 | 1.11 | -31.5 | 0.47 | -30.48 | -20.36 | -5.2 | -35.32 | 0.04 | -0.04 | -31.34 | -31.52 | -30.48 | -30.86 | -32.15 | -31.2 | -32.15 | -31.55 | -30.86 | -31.86 | -31.07 | -31.72 | -31.66 | -31.52 | -31.82 | -31.73 | -32.12 | -31.1 | -32.22 | -31.56
0x5f | 0x20 | 3 | 230 | 261 | 261 | 254 | 11 | 54m | 9.91 | 1 | 59 | 2 | 3424.88 | 1.42 | 4.71 | 3.94 | 13.43 | -25.35 | 11.85 | -20.18 | -0.07 | 10.15 | 0 | 0 | 0 | 0 | 0 | 0 | 0 | 0 | 0 | 0 | 0 | 0 | 0 | 0 | 0 | 0 | 0 | 12.81 | 13.43 | 0
CHIP722 B
pa_gain | bb_gain | dig_atten | txdci | txdcq | txdci_f | txdcq_f | channel | rate | power | ir_enx_cap | ir_cap_ext | or_pll_cap | pll_dtest_code | pll_dtest_vol | evm | evm_std | evm_max | freq_error(kHz) | syclk_error(ppm) | lo_leakage(dB) | iq_imb_amp(dB) | iq_imb_phase(deg) | evm_list
0x5f | 0x20 | 11 | 245 | 250 | 258 | 253 | 1 | 54m | 10.21 | 1 | 162 | 1 | 168.25 | 0.07 | -24.3 | 1.6 | -22.05 | -14.27 | -3.16 | -30.21 | -0.09 | -0.18 | -24.05 | -26.37 | -23.55 | -23.09 | -25.63 | -24.99 | -24.96 | -23.5 | -27.07 | -22.18 | -23.17 | -26.87 | -26.53 | -26.28 | -24.98 | -22.05 | -22.91 | -25.42 | -25.8 | -22.45
0x5f | 0x20 | 11 | 245 | 250 | 258 | 253 | 1 | 54m | 10.19 | 1 | 163 | 1 | 478.5 | 0.2 | -28.12 | 0.9 | -26.11 | -14.35 | -2.69 | -34.49 | -0.08 | -0.47 | -28.62 | -28.2 | -27.7 | -28.81 | -29.39 | -27.46 | -28.74 | -29.32 | -26.11 | -29.02 | -26.79 | -27.95 | -29.11 | -28.98 | -28.34 | -27.59 | -28.27 | -28.17 | -26.74 | -29.08
0x5f | 0x20 | 11 | 245 | 250 | 258 | 253 | 1 | 54m | 10.18 | 1 | 164 | 0 | 724.25 | 0.3 | -28.77 | 0.8 | -27.48 | -14.39 | -3.51 | -36.14 | -0.1 | -0.37 | -29.54 | -28.78 | -29.25 | -29.25 | -29.96 | -27.99 | -27.48 | -29.17 | -29.78 | -29.88 | -29.91 | -27.73 | -27.98 | -29.73 | -28.94 | -28.24 | -28.92 | -28.28 | -27.7 | -28.31
0x5f | 0x20 | 11 | 245 | 250 | 258 | 253 | 1 | 54m | 10.18 | 1 | 165 | 0 | 975 | 0.4 | -28.95 | 0.71 | -26.74 | -14.42 | -3.37 | -26.99 | -0.09 | -0.4 | -29.79 | -26.74 | -28.89 | -29 | -28.98 | -29.17 | -29.13 | -28.33 | -28.61 | -29.72 | -28.64 | -28.94 | -28.19 | -29.56 | -29.08 | -29.97 | -29.87 | -29.42 | -29.34 | -28.92
0x5f | 0x20 | 11 | 245 | 250 | 258 | 253 | 1 | 54m | 10.17 | 1 | 166 | 0 | 1212.62 | 0.5 | -28.65 | 0.91 | -26.56 | -14.42 | -4.79 | -35.65 | -0.09 | -0.41 | -27.8 | -28.16 | -28.07 | -28.45 | -29.01 | -27.11 | -29.52 | -29.15 | -29.33 | -26.56 | -29.31 | -29.56 | -28.81 | -27.63 | -29.87 | -28.5 | -29.65 | -29.4 | -29.46 | -29.7
0x5f | 0x20 | 11 | 245 | 250 | 258 | 253 | 1 | 54m | 10.17 | 1 | 167 | 0 | 1449.62 | 0.6 | -28.62 | 0.91 | -26.53 | -14.43 | -2.41 | -32.03 | -0.09 | -0.41 | -29.47 | -29.07 | -29.37 | -29.09 | -28.83 | -29.16 | -29.17 | -28.96 | -27.53 | -26.68 | -29.44 | -26.53 | -29.23 | -27.68 | -29.31 | -29.66 | -28.1 | -29.36 | -29.36 | -28.56
0x5f | 0x20 | 11 | 245 | 250 | 258 | 253 | 1 | 54m | 10.16 | 1 | 168 | 0 | 1535 | 0.64 | -28.96 | 0.71 | -27.42 | -14.45 | -3.5 | -31.62 | -0.08 | -0.41 | -27.96 | -27.42 | -29.18 | -29.12 | -29.91 | -29.04 | -29.76 | -28.9 | -28.99 | -29.31 | -27.67 | -29.57 | -28.34 | -29.88 | -29.44 | -29.77 | -29.72 | -29.23 | -28.58 | -28.64
0x5f | 0x20 | 11 | 245 | 250 | 258 | 253 | 1 | 54m | 10.16 | 1 | 169 | 2 | 1790.62 | 0.74 | -28.7 | 0.77 | -26.8 | -14.47 | -3.25 | -29.14 | -0.1 | -0.4 | -29.3 | -28.71 | -27.99 | -29.65 | -28.05 | -29.64 | -28.6 | -27.97 | -28.43 | -29.6 | -29.14 | -29.65 | -28.48 | -29.73 | -29.5 | -29.06 | -28.19 | -28.97 | -27.93 | -26.8
0x5f | 0x20 | 11 | 245 | 250 | 258 | 253 | 1 | 54m | 10.16 | 1 | 170 | 2 | 2018.38 | 0.84 | -29.42 | 0.68 | -27.38 | -14.47 | -3.26 | -30.44 | -0.09 | -0.42 | -30.3 | -27.38 | -29.2 | -29.63 | -29.85 | -29 | -28.51 | -30.05 | -29.69 | -29.2 | -28.97 | -29.95 | -29.89 | -29.18 | -29.72 | -29.73 | -29.12 | -29.57 | -30.56 | -30
0x5f | 0x20 | 11 | 245 | 250 | 258 | 253 | 1 | 54m | 10.15 | 1 | 171 | 2 | 2275.5 | 0.94 | -30.01 | 0.56 | -28.5 | -14.48 | -3.2 | -32.04 | -0.1 | -0.47 | -29.9 | -29.86 | -29.58 | -30.45 | -30.78 | -30.42 | -29.93 | -29.87 | -29.92 | -29.88 | -30.25 | -30.85 | -29.81 | -30.8 | -30.85 | -29.64 | -29.38 | -28.5 | -30.27 | -30.02
0x5f | 0x20 | 11 | 245 | 250 | 258 | 253 | 1 | 54m | 10.15 | 1 | 172 | 2 | 2510.62 | 1.04 | -30.54 | 0.45 | -29.7 | -14.49 | -3.12 | -33.05 | -0.1 | -0.44 | -30.26 | -30.4 | -30.25 | -30.95 | -29.7 | -31.04 | -30.82 | -29.97 | -30.7 | -31.18 | -31.45 | -30.48 | -30.55 | -29.92 | -30.62 | -30.38 | -30.51 | -30.71 | -31.24 | -30.12
0x5f | 0x20 | 11 | 245 | 250 | 258 | 253 | 1 | 54m | 10.14 | 1 | 173 | 2 | 2920.38 | 1.21 | -28.7 | 0.8 | -27.64 | -14.51 | -2.93 | -32.62 | -0.09 | -0.46 | -28.68 | -29.1 | -30.08 | -28.69 | -27.64 | -29.31 | -27.87 | -27.71 | -28.63 | -28.82 | -28.21 | -29.61 | -28.04 | -29.53 | -29.13 | -29.94 | -29.36 | -27.67 | -29.86 | -27.69
0x5f | 0x20 | 11 | 245 | 250 | 258 | 253 | 1 | 54m | 10.15 | 1 | 174 | 2 | 3181.62 | 1.32 | 3.81 | 3.69 | 12.72 | 72.62 | -39.26 | -18.19 | 0.36 | 0.62 | 0 | 0 | 0 | 0 | 0 | 0 | 0 | 0 | 0 | 12.72 | 0 | 6.51 | 7.78 | 5.53 | 0 | -4.17 | 0 | 0 | 0 | 0
0x5f | 0x20 | 12 | 245 | 250 | 258 | 253 | 6 | 54m | 10.13 | 1 | 150 | 1 | 358.88 | 0.15 | -27.39 | 1.01 | -25.96 | -14.83 | -3.27 | -31 | -0.09 | -0.46 | -26.62 | -26.55 | -25.96 | -28.6 | -28.22 | -28.87 | -26.91 | -27.91 | -27.31 | -27.45 | -26.43 | -28.28 | -28.61 | -29.6 | -26.17 | -27.11 | -26.07 | -27.43 | -27.65 | -28.36
0x5f | 0x20 | 12 | 245 | 250 | 258 | 253 | 6 | 54m | 10.13 | 1 | 151 | 0 | 701.75 | 0.29 | -28.66 | 0.71 | -27.28 | -14.85 | -3.96 | -36.14 | -0.09 | -0.54 | -28.97 | -29.94 | -28.13 | -28.61 | -28.38 | -29.38 | -27.28 | -28.69 | -28.4 | -28.31 | -29.21 | -29.84 | -27.5 | -29.36 | -28.93 | -29.28 | -29.29 | -27.63 | -28.64 | -28.64
0x5f | 0x20 | 12 | 245 | 250 | 258 | 253 | 6 | 54m | 10.12 | 1 | 152 | 0 | 821.75 | 0.34 | -28.4 | 0.76 | -26.71 | -14.84 | -4.82 | -31.37 | -0.1 | -0.49 | -29.1 | -29.65 | -28.51 | -29 | -27.95 | -27.86 | -26.98 | -28.22 | -26.71 | -27.33 | -28.91 | -28.6 | -28.82 | -28.74 | -28.89 | -29.21 | -28.45 | -28.19 | -29.14 | -29.12
0x5f | 0x20 | 12 | 245 | 250 | 258 | 253 | 6 | 54m | 10.11 | 1 | 153 | 0 | 1079.25 | 0.45 | -28.43 | 0.53 | -27.1 | -14.85 | -2.73 | -36.16 | -0.08 | -0.62 | -28.47 | -28.03 | -28.49 | -28.96 | -27.8 | -29.54 | -29.15 | -29 | -28.32 | -28.72 | -28.19 | -28.03 | -28.43 | -28.89 | -28.62 | -28.38 | -27.89 | -28.76 | -28.58 | -27.1
0x5f | 0x20 | 12 | 245 | 250 | 258 | 253 | 6 | 54m | 10.12 | 1 | 154 | 0 | 1320 | 0.55 | -28.53 | 0.62 | -27.29 | -14.87 | -2.67 | -29.39 | -0.1 | -0.53 | -28.81 | -28.48 | -28.68 | -28.16 | -29.87 | -28.19 | -27.29 | -27.87 | -28.94 | -28.4 | -29.11 | -28.85 | -27.56 | -29.25 | -28.88 | -29.52 | -27.84 | -28.53 | -28.73 | -28.57
0x5f | 0x20 | 12 | 245 | 250 | 258 | 253 | 6 | 54m | 10.12 | 1 | 155 | 0 | 1553.62 | 0.64 | -28.89 | 0.52 | -27.8 | -14.87 | -2.74 | -28.38 | -0.08 | -0.64 | -28.14 | -28.84 | -29.42 | -28.73 | -29.11 | -28 | -28.77 | -29.05 | -28.44 | -29.12 | -28.77 | -29.61 | -29.42 | -29.89 | -29.21 | -28.91 | -28.9 | -29.37 | -27.8 | -28.84
0x5f | 0x20 | 12 | 245 | 250 | 258 | 253 | 6 | 54m | 10.11 | 1 | 156 | 0 | 1763.5 | 0.73 | -28.89 | 0.73 | -27.17 | -14.89 | -3.29 | -29.96 | -0.09 | -0.53 | -27.89 | -28.59 | -28.86 | -28.96 | -29.09 | -29.19 | -29.4 | -30.27 | -27.17 | -29.87 | -28.59 | -28.25 | -29.02 | -29.04 | -29.18 | -29.27 | -29.57 | -29.39 | -27.75 | -29.64
0x5f | 0x20 | 12 | 245 | 250 | 258 | 253 | 6 | 54m | 10.11 | 1 | 157 | 2 | 1997.88 | 0.83 | -29.25 | 0.6 | -27.66 | -14.91 | -3.08 | -32.87 | -0.09 | -0.56 | -29.76 | -30.2 | -29.37 | -28.58 | -28.39 | -29.61 | -29.59 | -29.14 | -29.37 | -27.66 | -29.25 | -29.67 | -29.15 | -29.08 | -28.58 | -29.97 | -29.68 | -30.02 | -29.47 | -29.26
0x5f | 0x20 | 12 | 245 | 250 | 258 | 253 | 6 | 54m | 10.1 | 1 | 158 | 2 | 2260.62 | 0.94 | -29.93 | 0.43 | -29.12 | -14.9 | -2.99 | -32.86 | -0.09 | -0.5 | -29.95 | -29.67 | -29.33 | -30.22 | -29.77 | -30.7 | -29.79 | -30.28 | -29.77 | -30.21 | -30.15 | -29.77 | -30.54 | -29.79 | -30.5 | -29.19 | -30 | -29.12 | -29.81 | -30.44
0x5f | 0x20 | 12 | 245 | 250 | 258 | 253 | 6 | 54m | 10.1 | 1 | 159 | 2 | 2559 | 1.06 | -30.36 | 0.39 | -29.51 | -14.91 | -3.23 | -30.31 | -0.1 | -0.56 | -30.71 | -30.61 | -30.56 | -30.64 | -30.33 | -30.47 | -30.89 | -29.75 | -29.51 | -30.87 | -30.11 | -30.46 | -29.93 | -30.27 | -30.58 | -30.93 | -30.11 | -30.79 | -29.92 | -30.15
0x5f | 0x20 | 12 | 245 | 250 | 258 | 253 | 6 | 54m | 10.11 | 1 | 160 | 2 | 2541.88 | 1.05 | -30.49 | 0.55 | -29.38 | -14.92 | -3.2 | -31.54 | -0.09 | -0.55 | -30.62 | -30.9 | -30.38 | -30.68 | -31.07 | -30.25 | -30.29 | -31.11 | -30.28 | -31.12 | -29.49 | -29.81 | -30.22 | -30.76 | -30.85 | -29.38 | -31.35 | -31.27 | -30.1 | -30.54
0x5f | 0x20 | 12 | 245 | 250 | 258 | 253 | 6 | 54m | 10.1 | 1 | 161 | 2 | 2977.62 | 1.24 | -29.83 | 0.56 | -28.1 | -14.93 | -2.22 | -33.73 | -0.09 | -0.62 | -29.96 | -29.61 | -30.31 | -29.65 | -29.78 | -29.13 | -30.36 | -30.18 | -29.94 | -30.1 | -30.31 | -30.73 | -28.1 | -29.99 | -30.39 | -29.4 | -29.98 | -29.89 | -30.19 | -29.4
0x5f | 0x20 | 12 | 245 | 250 | 258 | 253 | 6 | 54m | 10.1 | 1 | 162 | 2 | 3179.25 | 1.32 | -0.04 | 0.88 | 1.65 | -16.22 | 26.79 | -17.43 | 0.65 | 1.36 | 0 | 0 | 0.68 | 0 | 0 | 0 | 0 | 0.81 | 0 | 1.65 | -0.34 | 0.06 | 0 | -0.62 | 0 | -2.26 | -2.53 | 0 | 0 | 0
0x5f | 0x20 | 12 | 245 | 250 | 258 | 253 | 11 | 54m | 10.12 | 1 | 138 | 1 | 326.12 | 0.14 | -28.58 | 0.81 | -26.81 | -14.79 | -3.5 | -26.08 | -0.09 | -0.58 | -26.86 | -29.33 | -29.04 | -28.55 | -28.8 | -28.38 | -29.25 | -28.5 | -27.87 | -28.29 | -29.22 | -29.37 | -30.06 | -29.26 | -29.28 | -28.69 | -27.76 | -26.81 | -28.66 | -29.15
0x5f | 0x20 | 12 | 245 | 250 | 258 | 253 | 11 | 54m | 10.1 | 1 | 139 | 0 | 714.5 | 0.3 | -28.83 | 0.72 | -27.14 | -14.81 | -4.43 | -35.06 | -0.09 | -0.53 | -29.54 | -28.53 | -29.58 | -29.27 | -28.59 | -29.09 | -29.14 | -29.28 | -28.41 | -29.1 | -30 | -27.33 | -28.66 | -28.89 | -29.87 | -27.14 | -28.96 | -28.82 | -29.54 | -28.2
0x5f | 0x20 | 12 | 245 | 250 | 258 | 253 | 11 | 54m | 10.11 | 1 | 140 | 0 | 942.88 | 0.39 | -28.69 | 0.47 | -27.22 | -14.83 | -3.71 | -28.37 | -0.09 | -0.56 | -29.07 | -28.75 | -28.59 | -29.18 | -28.56 | -28.48 | -28.53 | -28.62 | -28.34 | -28.31 | -29.01 | -29.1 | -29.03 | -28.38 | -28.96 | -29.47 | -29.08 | -28.45 | -29.11 | -27.22
0x5f | 0x20 | 12 | 245 | 250 | 258 | 253 | 11 | 54m | 10.11 | 1 | 141 | 0 | 1202 | 0.5 | -28.47 | 0.72 | -26.39 | -14.84 | -3.19 | -29.25 | -0.09 | -0.54 | -28.62 | -28.21 | -28.13 | -28.92 | -29.34 | -28.72 | -27.49 | -29.19 | -28.94 | -28.53 | -29.06 | -28.76 | -29.65 | -28.38 | -28.86 | -26.39 | -27.74 | -28.13 | -29.12 | -28.49
0x5f | 0x20 | 12 | 245 | 250 | 258 | 253 | 11 | 54m | 10.1 | 1 | 142 | 0 | 1454.12 | 0.6 | -28.42 | 0.77 | -26.92 | -14.85 | -3.29 | -34.23 | -0.1 | -0.56 | -28.51 | -29.09 | -27.12 | -26.92 | -27.85 | -28.5 | -27.86 | -28.95 | -28.87 | -27.49 | -29.46 | -29.43 | -29.06 | -29.59 | -28.25 | -28.31 | -28.6 | -28.1 | -28.25 | -29.65
0x5f | 0x20 | 12 | 245 | 250 | 258 | 253 | 11 | 54m | 10.1 | 1 | 143 | 0 | 1709.62 | 0.71 | -29.1 | 0.54 | -28.19 | -14.85 | -3.1 | -29.3 | -0.1 | -0.64 | -30.03 | -29.69 | -29.23 | -29.06 | -30.02 | -28.58 | -29.07 | -28.85 | -29.03 | -29.77 | -28.64 | -28.53 | -29.69 | -29.61 | -29.06 | -28.19 | -29.2 | -28.8 | -29.41 | -28.24
0x5f | 0x20 | 12 | 245 | 250 | 258 | 253 | 11 | 54m | 10.09 | 1 | 144 | 0 | 1716.38 | 0.71 | -28.64 | 0.73 | -27.06 | -14.85 | -3.58 | -35.28 | -0.09 | -0.62 | -28.8 | -29.28 | -29.14 | -29.14 | -27.39 | -29.52 | -28.3 | -29.03 | -28.71 | -28.72 | -29.55 | -29.51 | -29.54 | -28.7 | -27.53 | -28.72 | -27.06 | -27.74 | -28.62 | -29.13
0x5f | 0x20 | 12 | 245 | 250 | 258 | 253 | 11 | 54m | 10.09 | 1 | 145 | 2 | 1960.25 | 0.81 | -29.1 | 0.62 | -27.98 | -14.86 | -3.34 | -36.42 | -0.09 | -0.58 | -28.54 | -28.78 | -29.67 | -28.46 | -29.57 | -29.49 | -30.1 | -29.76 | -29.87 | -28.07 | -29.43 | -29.37 | -28.29 | -29.63 | -29.49 | -28.62 | -29.69 | -29.11 | -27.98 | -29
0x5f | 0x20 | 12 | 245 | 250 | 258 | 253 | 11 | 54m | 10.1 | 1 | 146 | 2 | 2219.25 | 0.92 | -29.7 | 0.64 | -28.29 | -14.87 | -3.17 | -29.33 | -0.1 | -0.6 | -29.79 | -29.83 | -29.13 | -29.25 | -30.51 | -30.66 | -29.79 | -28.55 | -28.29 | -30.08 | -30.09 | -29.17 | -29.81 | -30.57 | -29.97 | -29.37 | -30.35 | -30.32 | -29.21 | -30.21
0x5f | 0x20 | 12 | 245 | 250 | 258 | 253 | 11 | 54m | 10.09 | 1 | 147 | 2 | 2529.75 | 1.05 | -30.65 | 0.51 | -29.34 | -14.85 | -3.66 | -34.3 | -0.09 | -0.5 | -30.28 | -30.39 | -31.07 | -30.7 | -29.67 | -30.99 | -31.22 | -30.87 | -30.39 | -29.34 | -30.65 | -30.78 | -30.75 | -31.04 | -30.52 | -30.91 | -31.07 | -30.64 | -30.56 | -31.68
0x5f | 0x20 | 12 | 245 | 250 | 258 | 253 | 11 | 54m | 10.09 | 1 | 148 | 2 | 2866.5 | 1.19 | -29.15 | 0.3 | -28.51 | -14.84 | -2.63 | -34.8 | -0.1 | -0.53 | -28.51 | -29.23 | -29.31 | -29.54 | -29.21 | -29.23 | -29.56 | -29.01 | -28.95 | -29.08 | -28.71 | -28.9 | -29.16 | -29.63 | -29.38 | -29 | -29.11 | -28.79 | -29.49 | -29.47
0x5f | 0x20 | 12 | 245 | 250 | 258 | 253 | 11 | 54m | 10.06 | 1 | 149 | 2 | 3184 | 1.32 | 1.02 | 1.74 | 7.99 | 22.28 | 10.53 | -20.79 | 0.69 | -4.16 | 0 | 7.99 | 0 | 0 | 0 | 0 | 0 | 0 | 0 | 0 | 0 | 0 | 0 | 0 | 0 | 0 | 0 | 0 | 0 | 0