## B2_A720_RawData
pa_gain | filt_gain | dig_atten | channel | rate | power | evm | evm_std | evm_max | freq_error(kHz) | syclk_error(ppm) | lo_leakage(dB) | iq_imb_amp(dB) | iq_imb_phase(deg) | evm_list
0xf | 0x0 | 24 | 2430 | mcs7 | -16.22 | -32.03 | 0.55 | -30.81 | -19.66 | -8.02 | -18.28 | -0.05 | -0.09 | -32.27 | -30.81 | -32.64 | -32.81 | -32.06 | -32.18 | -31.96 | -31.63 | -31.77 | -32.53
0xf | 0x0 | 20 | 2430 | mcs7 | -15.22 | -32.34 | 0.85 | -31.28 | -19.74 | -8.81 | -19.11 | -0.03 | 0.06 | -31.69 | -31.72 | -33.29 | -33.43 | -32.61 | -33.68 | -31.36 | -31.28 | -32.14 | -33
0xf | 0x0 | 16 | 2430 | mcs7 | -14.23 | -33.15 | 0.59 | -31.85 | -19.79 | -7.68 | -21.67 | -0.01 | -0.13 | -33.37 | -33.09 | -33.44 | -33.69 | -33.37 | -33.41 | -34.12 | -32.97 | -31.85 | -32.61
0xf | 0x0 | 8 | 2430 | mcs7 | -12.32 | -34.45 | 0.74 | -33.08 | -19.84 | -8.94 | -22.76 | -0.02 | -0.02 | -33.86 | -34.97 | -35.22 | -35.14 | -34.05 | -33.9 | -35.2 | -33.08 | -34.32 | -35.38
0xf | 0x0 | 4 | 2430 | mcs7 | -11.26 | -34.15 | 1.43 | -31.4 | -19.88 | -9.36 | -21.61 | -0.03 | -0.04 | -35.45 | -34.87 | -35.28 | -35.24 | -34.35 | -36.27 | -31.4 | -35.03 | -33.99 | -32.23
0xf | 0x0 | 0 | 2430 | mcs7 | -10.26 | -35.4 | 0.98 | -33.55 | -19.91 | -8.67 | -25.81 | -0.03 | 0.02 | -35.37 | -33.55 | -34.11 | -35.5 | -36.94 | -35.59 | -35.35 | -36.06 | -36.44 | -36.22
0xf | 0x0 | -4 | 2430 | mcs7 | -9.24 | -35.84 | 0.65 | -34.45 | -19.94 | -9.07 | -25.33 | -0.04 | -0.03 | -35.77 | -36.21 | -34.45 | -36.21 | -35.23 | -35.99 | -36.72 | -35.47 | -36.49 | -36.4
0xf | 0x0 | -8 | 2430 | mcs7 | -8.22 | -35.27 | 1.47 | -32.96 | -19.96 | -9.04 | -29.12 | -0.04 | -0.09 | -37.08 | -35.23 | -37.05 | -36.97 | -35.19 | -34.83 | -32.96 | -36.01 | -33.19 | -36.84
0xf | 0x0 | -12 | 2430 | mcs7 | -7.32 | -35.61 | 1.12 | -34.1 | -19.99 | -9.6 | -29.81 | -0.04 | -0.03 | -37.24 | -36.84 | -34.55 | -36.95 | -34.88 | -35.24 | -37.05 | -34.1 | -35.76 | -34.89
0xf | 0x0 | -16 | 2430 | mcs7 | -6.33 | -34.57 | 1.06 | -32.75 | -19.99 | -10.08 | -28.5 | -0.05 | -0.09 | -33.3 | -34.94 | -35.04 | -32.75 | -36.01 | -36.39 | -35.24 | -34.1 | -34.47 | -34.78
0xf | 0x0 | -20 | 2430 | mcs7 | -5.32 | -31.28 | 0.26 | -30.95 | -20.04 | -7.52 | -29.87 | -0.05 | -0.01 | -31.23 | -30.95 | -31.15 | -31.6 | -31.19 | -31.05 | -31.89 | -31.21 | -31.43 | -31.18
0xf | 0x0 | -24 | 2430 | mcs7 | -4.38 | -26.82 | 0.17 | -26.53 | -20.06 | -3.71 | -32.97 | -0.05 | -0.07 | -27.07 | -26.85 | -26.86 | -26.94 | -26.53 | -26.95 | -26.78 | -26.71 | -26.97 | -26.57
0xf | 0x80 | 24 | 2430 | mcs7 | -14.33 | -32.61 | 0.73 | -30.77 | -20.13 | -9.15 | -22.26 | -0.03 | -0.11 | -32.59 | -33.13 | -30.77 | -32.05 | -33.02 | -32.89 | -33 | -33.47 | -32.79 | -33.11
0xf | 0x80 | 20 | 2430 | mcs7 | -13.3 | -32.87 | 0.74 | -31.18 | -20.14 | -9.08 | -21.62 | -0.04 | 0.03 | -32.82 | -32.63 | -33.85 | -32.55 | -31.18 | -33.69 | -32.82 | -33.43 | -32.73 | -33.64
0xf | 0x80 | 16 | 2430 | mcs7 | -12.29 | -34.02 | 0.56 | -32.92 | -20.17 | -8.17 | -22.71 | -0.02 | -0.09 | -34.28 | -33.91 | -33.66 | -34.11 | -34.47 | -33.77 | -34.31 | -32.92 | -35.17 | -33.95
0xf | 0x80 | 8 | 2430 | mcs7 | -10.37 | -34.52 | 0.37 | -33.77 | -20.17 | -9.11 | -26.43 | -0.02 | -0.04 | -34.39 | -34.36 | -34.66 | -34.99 | -33.77 | -34.77 | -34.26 | -34.99 | -34.3 | -34.83
0xf | 0x80 | 4 | 2430 | mcs7 | -9.31 | -35.17 | 0.88 | -33.58 | -20.14 | -8.49 | -26.52 | -0.03 | -0.07 | -35.88 | -35.1 | -35.86 | -35.5 | -33.58 | -36.3 | -34.57 | -35.61 | -36.2 | -34
0xf | 0x80 | 0 | 2430 | mcs7 | -8.31 | -35.56 | 0.34 | -34.85 | -20.17 | -9.78 | -28.68 | -0.04 | -0.07 | -34.85 | -35.5 | -35.5 | -35.45 | -35.9 | -35.79 | -35.7 | -35.35 | -36.17 | -35.49
0xf | 0x80 | -4 | 2430 | mcs7 | -7.29 | -35.93 | 0.92 | -34.08 | -20.12 | -8.91 | -30.93 | -0.04 | -0.09 | -35.7 | -35.85 | -36.61 | -35.38 | -35.59 | -36.27 | -37.76 | -34.08 | -36.72 | -36.34
0xf | 0x80 | -8 | 2430 | mcs7 | -6.27 | -35.86 | 1.09 | -34.31 | -20.1 | -8.75 | -30.18 | -0.04 | -0.09 | -35.49 | -36.97 | -34.31 | -37.51 | -34.97 | -36.64 | -37.22 | -36.28 | -36.12 | -34.43
0xf | 0x80 | -12 | 2430 | mcs7 | -5.36 | -35.34 | 0.7 | -34.11 | -20.09 | -9.06 | -29.37 | -0.05 | -0.08 | -35.85 | -35.2 | -34.79 | -34.74 | -35.63 | -36.6 | -35.11 | -36.09 | -35.82 | -34.11
0xf | 0x80 | -16 | 2430 | mcs7 | -4.37 | -34.69 | 0.97 | -32.75 | -20.11 | -9.17 | -31.31 | -0.05 | -0.04 | -35.51 | -32.75 | -34.35 | -35.65 | -33.43 | -35.5 | -34.55 | -35.1 | -35.51 | -35.68
0xf | 0x80 | -20 | 2430 | mcs7 | -3.36 | -31.29 | 0.28 | -30.87 | -20.12 | -7.83 | -33.34 | -0.06 | -0.1 | -31.35 | -31.8 | -31.5 | -30.96 | -30.87 | -30.94 | -31.46 | -31.21 | -31.49 | -31.43
0xf | 0x80 | -24 | 2430 | mcs7 | -2.39 | -26.7 | 0.21 | -26.2 | -20.19 | -4.17 | -34.41 | -0.05 | -0.1 | -26.74 | -26.85 | -26.75 | -26.2 | -26.99 | -26.5 | -26.8 | -26.76 | -26.87 | -26.58
0xf | 0x100 | 24 | 2430 | mcs7 | -12.38 | -33.37 | 0.55 | -32.16 | -20.23 | -8.09 | -24.95 | -0.04 | -0.01 | -33.4 | -32.16 | -33.56 | -33.28 | -32.84 | -33.99 | -33.19 | -34.1 | -33.82 | -33.71
0xf | 0x100 | 20 | 2430 | mcs7 | -11.34 | -33.4 | 0.76 | -31.82 | -20.25 | -9.36 | -23.94 | -0.03 | -0.01 | -31.82 | -33.98 | -34.05 | -34.42 | -33.36 | -32.79 | -34.07 | -33.98 | -33.48 | -32.76
0xf | 0x100 | 16 | 2430 | mcs7 | -10.32 | -34.17 | 0.92 | -32.11 | -20.27 | -9.45 | -25.06 | -0.03 | -0.1 | -33.56 | -33.76 | -35.37 | -34.04 | -34.26 | -34.87 | -35.05 | -35.15 | -32.11 | -34.61
0xf | 0x100 | 8 | 2430 | mcs7 | -8.4 | -35 | 1.03 | -33.1 | -20.26 | -9.36 | -29.06 | -0.03 | -0.02 | -36.14 | -33.32 | -36.19 | -33.1 | -35.29 | -35.34 | -34.98 | -35.92 | -35.39 | -35.6
0xf | 0x100 | 4 | 2430 | mcs7 | -7.36 | -34.59 | 1.45 | -31.34 | -20.29 | -8.56 | -27.46 | -0.04 | 0.01 | -36.01 | -36.59 | -31.34 | -33.75 | -35.38 | -35.5 | -34.52 | -35.65 | -34.08 | -35.88
0xf | 0x100 | 0 | 2430 | mcs7 | -6.35 | -36.4 | 0.58 | -35.13 | -20.34 | -8.67 | -29.81 | -0.04 | -0.01 | -36.98 | -36.5 | -36.98 | -36.18 | -36.21 | -36.62 | -35.87 | -36.76 | -37.15 | -35.13
0xf | 0x100 | -4 | 2430 | mcs7 | -5.34 | -35.25 | 1.12 | -32.93 | -20.38 | -9.01 | -28.21 | -0.04 | -0.09 | -36.08 | -32.93 | -34.75 | -34.45 | -35.04 | -36.27 | -35.66 | -37.14 | -36.17 | -35.48
0xf | 0x100 | -8 | 2430 | mcs7 | -4.26 | -36.12 | 0.89 | -34.19 | -20.42 | -9.88 | -29.77 | -0.05 | -0.11 | -36.16 | -35.81 | -36.04 | -36.17 | -37.19 | -34.19 | -37.46 | -37.05 | -35.56 | -36.5
0xf | 0x100 | -12 | 2430 | mcs7 | -3.39 | -36.41 | 0.94 | -33.98 | -20.42 | -9.06 | -33.49 | -0.05 | -0.05 | -36.69 | -36.85 | -37.12 | -37.38 | -37.15 | -36.53 | -36.99 | -36.68 | -33.98 | -35.85
0xf | 0x100 | -16 | 2430 | mcs7 | -2.4 | -34.33 | 0.62 | -33.52 | -20.44 | -9.81 | -33.8 | -0.05 | -0.08 | -33.58 | -33.52 | -34.6 | -34.11 | -34.25 | -34.62 | -34.23 | -34.72 | -35.83 | -34.27
0xf | 0x100 | -20 | 2430 | mcs7 | -1.39 | -31.12 | 0.53 | -29.68 | -20.44 | -8.98 | -34.99 | -0.06 | -0.05 | -30.88 | -31.55 | -31.32 | -31.52 | -31.25 | -31.33 | -31.51 | -31.1 | -31.44 | -29.68
0xf | 0x100 | -24 | 2430 | mcs7 | -0.46 | -26.82 | 0.11 | -26.62 | -20.48 | -4.95 | -36.54 | -0.05 | -0.09 | -26.73 | -26.9 | -26.99 | -26.85 | -26.9 | -26.8 | -26.87 | -26.62 | -26.84 | -26.68
0xf | 0x20 | 24 | 2430 | mcs7 | -10.3 | -33.83 | 0.61 | -32.95 | -20.48 | -8.12 | -26.56 | -0.04 | -0.13 | -34.73 | -33.57 | -33.79 | -33.62 | -34.37 | -32.95 | -33.26 | -33.29 | -34.69 | -34.42
0xf | 0x20 | 20 | 2430 | mcs7 | -9.25 | -33.79 | 1.13 | -31.39 | -20.48 | -9.26 | -28.06 | -0.03 | 0.03 | -34.67 | -33.54 | -34.88 | -34.1 | -31.39 | -33.35 | -34.97 | -35.64 | -33.47 | -33.46
0xf | 0x20 | 16 | 2430 | mcs7 | -8.22 | -34.85 | 0.84 | -33.42 | -20.43 | -9.58 | -29.42 | -0.02 | -0.04 | -33.42 | -34.87 | -34.32 | -35.98 | -35.36 | -36.23 | -35.41 | -34.59 | -33.95 | -35.14
0xf | 0x20 | 8 | 2430 | mcs7 | -6.3 | -35.94 | 0.71 | -35.17 | -20.4 | -10.03 | -30.15 | -0.03 | -0.01 | -35.87 | -35.17 | -35.37 | -37.77 | -36.04 | -35.21 | -36.11 | -36.19 | -35.86 | -36.39
0xf | 0x20 | 4 | 2430 | mcs7 | -5.26 | -35.77 | 0.77 | -34.39 | -20.36 | -9.32 | -33.11 | -0.04 | -0.03 | -36.52 | -36.58 | -36.39 | -34.91 | -34.39 | -35.23 | -36.72 | -36.41 | -35.39 | -35.9
0xf | 0x20 | 0 | 2430 | mcs7 | -4.19 | -35.63 | 1.21 | -33.54 | -20.37 | -8.91 | -33.19 | -0.04 | 0 | -35.09 | -36.31 | -33.54 | -36.99 | -36.74 | -36.7 | -37.72 | -34.91 | -35 | -35.04
0xf | 0x20 | -4 | 2430 | mcs7 | -3.22 | -36.75 | 0.5 | -35.98 | -20.41 | -9.36 | -36.34 | -0.04 | -0.05 | -36.75 | -37 | -37.69 | -36.58 | -36.63 | -36.15 | -37.16 | -35.98 | -36.48 | -37.35
0xf | 0x20 | -8 | 2430 | mcs7 | -2.2 | -35.84 | 1.07 | -34 | -20.39 | -10.19 | -35.85 | -0.05 | -0.05 | -34.87 | -37.41 | -34 | -36.34 | -35.64 | -36.46 | -37.51 | -36 | -34.95 | -36.61
0xf | 0x20 | -12 | 2430 | mcs7 | -1.3 | -35.76 | 1.57 | -32.19 | -20.45 | -10.29 | -35.82 | -0.05 | -0.11 | -35.07 | -37.29 | -36.6 | -38.03 | -35.89 | -36.26 | -35.89 | -37.72 | -32.19 | -35.93
0xf | 0x20 | -16 | 2430 | mcs7 | -0.32 | -34.26 | 0.89 | -33.18 | -20.46 | -10.4 | -39.85 | -0.06 | -0.07 | -33.37 | -34.43 | -34.07 | -34.94 | -34.27 | -36.55 | -34 | -33.18 | -34.55 | -34.05
0xf | 0x20 | -20 | 2430 | mcs7 | 0.69 | -31.04 | 0.4 | -30.27 | -20.46 | -9.28 | -36.1 | -0.06 | -0.07 | -31.59 | -31.4 | -31.17 | -31.2 | -30.96 | -30.85 | -31.41 | -30.45 | -31.25 | -30.27
0xf | 0x20 | -24 | 2430 | mcs7 | 1.62 | -26.79 | 0.16 | -26.37 | -20.48 | -6.19 | -39.14 | -0.05 | -0.07 | -26.92 | -26.76 | -26.86 | -26.37 | -26.69 | -26.87 | -26.86 | -26.84 | -26.93 | -26.86
0xf | 0xa0 | 24 | 2430 | mcs7 | -8.29 | -34.9 | 0.57 | -33.91 | -20.48 | -8.74 | -26.74 | -0.04 | -0.08 | -34.88 | -34.46 | -35.02 | -33.91 | -35.03 | -34.59 | -36.18 | -34.77 | -35.06 | -35.44
0xf | 0xa0 | 20 | 2430 | mcs7 | -7.28 | -34.35 | 0.94 | -33.2 | -20.48 | -10.06 | -28.17 | -0.03 | -0.02 | -33.71 | -33.6 | -35.41 | -35.49 | -33.97 | -35.35 | -33.57 | -34.28 | -35.95 | -33.2
0xf | 0xa0 | 16 | 2430 | mcs7 | -6.26 | -34.9 | 1.28 | -32.89 | -20.48 | -11 | -30.48 | -0.04 | -0.07 | -34.63 | -35.36 | -35.1 | -32.89 | -36.17 | -35.1 | -36.83 | -32.89 | -36.53 | -35.45
0xf | 0xa0 | 8 | 2430 | mcs7 | -4.29 | -35.86 | 1.07 | -33.85 | -20.45 | -9.72 | -32.48 | -0.03 | -0.02 | -35.25 | -35.84 | -37.07 | -36.26 | -35.25 | -35.58 | -36.96 | -36.06 | -33.85 | -37.86
0xf | 0xa0 | 4 | 2430 | mcs7 | -3.29 | -35.12 | 1.53 | -32.09 | -20.46 | -8.97 | -31.7 | -0.04 | -0.04 | -35.15 | -37.26 | -35.51 | -36.87 | -36.07 | -36.93 | -35.21 | -32.09 | -33.46 | -35.55
0xf | 0xa0 | 0 | 2430 | mcs7 | -2.28 | -36.43 | 0.89 | -35.06 | -20.45 | -9.65 | -34.09 | -0.04 | -0.02 | -35.87 | -36.6 | -35.34 | -37.71 | -36.76 | -37.23 | -37.74 | -35.06 | -35.98 | -36.92
0xf | 0xa0 | -4 | 2430 | mcs7 | -1.28 | -35.97 | 1.43 | -33.49 | -20.48 | -9.96 | -36.47 | -0.05 | -0.08 | -37.79 | -37.34 | -34.39 | -36.93 | -35.66 | -34.93 | -37.57 | -36.68 | -37.44 | -33.49
0xf | 0xa0 | -8 | 2430 | mcs7 | -0.25 | -35.76 | 1.17 | -33.56 | -20.49 | -11.34 | -33.54 | -0.05 | -0.13 | -35.43 | -35.2 | -36.37 | -37.19 | -37.38 | -36.12 | -37.06 | -33.56 | -34.56 | -36.34
0xf | 0xa0 | -12 | 2430 | mcs7 | 0.65 | -35.45 | 1.01 | -33.95 | -20.47 | -11.44 | -39.93 | -0.05 | -0.1 | -36.14 | -35.71 | -34.41 | -36.85 | -34.83 | -34.6 | -36.34 | -35.85 | -33.95 | -37.01
0xf | 0xa0 | -16 | 2430 | mcs7 | 1.64 | -33.7 | 1.12 | -31.69 | -20.52 | -12.1 | -41.26 | -0.05 | -0.14 | -32.22 | -33.86 | -34.64 | -32.93 | -35.33 | -34.56 | -31.69 | -34.26 | -34.69 | -34.35
0xf | 0xa0 | -20 | 2430 | mcs7 | 2.65 | -30.38 | 0.44 | -29.57 | -20.53 | -10.56 | -41.01 | -0.06 | -0.13 | -30.49 | -30.38 | -29.65 | -30.82 | -29.57 | -30.87 | -30.44 | -30.53 | -30.9 | -30.39
0xf | 0xa0 | -24 | 2430 | mcs7 | 3.57 | -26.19 | 0.09 | -26.06 | -20.58 | -6.9 | -40.59 | -0.06 | -0.14 | -26.21 | -26.06 | -26.1 | -26.07 | -26.27 | -26.33 | -26.27 | -26.23 | -26.21 | -26.13
0xf | 0x120 | 24 | 2430 | mcs7 | -6.34 | -34.56 | 0.69 | -33.36 | -20.57 | -8.18 | -29.82 | -0.05 | -0.07 | -35.15 | -34.04 | -35.51 | -35.32 | -34.28 | -34.62 | -35.22 | -34.89 | -33.74 | -33.36
0xf | 0x120 | 20 | 2430 | mcs7 | -5.32 | -34.4 | 0.83 | -33.11 | -20.54 | -9.46 | -28.06 | -0.04 | -0.03 | -33.73 | -33.8 | -35.36 | -34.01 | -35.12 | -33.11 | -35.99 | -34.94 | -34.12 | -34.61
0xf | 0x120 | 16 | 2430 | mcs7 | -4.25 | -35.15 | 0.72 | -34.04 | -20.57 | -10.12 | -33.35 | -0.03 | -0.07 | -35.36 | -35.23 | -34.41 | -35.02 | -35.66 | -34.71 | -36.06 | -36.6 | -34.98 | -34.04
0xf | 0x120 | 8 | 2430 | mcs7 | -2.37 | -35.12 | 0.95 | -33.84 | -20.59 | -10.38 | -34.98 | -0.03 | -0.08 | -36.13 | -35.5 | -34.86 | -35.56 | -34.27 | -36.45 | -33.94 | -36.61 | -33.84 | -35.09
0xf | 0x120 | 4 | 2430 | mcs7 | -1.33 | -35.97 | 0.73 | -34.74 | -20.6 | -10.29 | -33.26 | -0.05 | -0.08 | -35.61 | -35.47 | -34.74 | -35.32 | -36.86 | -36.93 | -36.6 | -36.63 | -35.64 | -36.56
0xf | 0x120 | 0 | 2430 | mcs7 | -0.34 | -35.79 | 1.27 | -33.74 | -20.62 | -10.06 | -37.95 | -0.04 | -0.07 | -37.31 | -38.1 | -35.29 | -33.74 | -34.97 | -35.84 | -35.86 | -37.21 | -34.82 | -36.56
0xf | 0x120 | -4 | 2430 | mcs7 | 0.66 | -36.27 | 0.69 | -35.17 | -20.68 | -10.84 | -40.05 | -0.05 | -0.12 | -36.31 | -36.54 | -36.28 | -35.64 | -37.35 | -35.17 | -36.61 | -35.43 | -37.19 | -36.74
0xf | 0x120 | -8 | 2430 | mcs7 | 1.67 | -34.75 | 1.07 | -33.19 | -20.75 | -12.31 | -39.74 | -0.05 | -0.11 | -33.19 | -36.01 | -35.97 | -33.95 | -35.19 | -35.46 | -36.51 | -34.82 | -34.13 | -33.63
0xf | 0x120 | -12 | 2430 | mcs7 | 2.55 | -32.74 | 0.51 | -31.82 | -20.82 | -12.48 | -40.85 | -0.05 | -0.12 | -32.38 | -33.3 | -33.4 | -33.13 | -32.21 | -31.82 | -32.82 | -32.37 | -33.01 | -33.27
0xf | 0x120 | -16 | 2430 | mcs7 | 3.52 | -28.91 | 0.22 | -28.49 | -20.86 | -9.41 | -40.88 | -0.06 | -0.05 | -29.1 | -28.95 | -28.9 | -28.96 | -28.49 | -28.83 | -29.27 | -28.87 | -29.17 | -28.65
0xf | 0x120 | -20 | 2430 | mcs7 | 4.46 | -24.8 | 0.03 | -24.76 | -20.9 | -4.78 | -40.46 | -0.05 | -0.06 | -24.84 | -24.8 | -24.78 | -24.78 | -24.8 | -24.81 | -24.88 | -24.78 | -24.79 | -24.76
0xf | 0x120 | -24 | 2430 | mcs7 | 5.32 | -21.49 | 0.03 | -21.44 | -20.96 | -0.91 | -40.1 | -0.06 | -0.03 | -21.51 | -21.44 | -21.48 | -21.49 | -21.46 | -21.51 | -21.46 | -21.49 | -21.5 | -21.57
0xf | 0x1a0 | 24 | 2430 | mcs7 | -5.38 | -35.01 | 0.79 | -33.81 | -20.95 | -8.9 | -28.59 | -0.05 | -0.05 | -35.21 | -36.02 | -33.81 | -35.5 | -34.53 | -36.06 | -34 | -35.3 | -34.51 | -35.91
0xf | 0x1a0 | 20 | 2430 | mcs7 | -4.32 | -35.32 | 0.99 | -32.83 | -20.98 | -10.58 | -36.92 | -0.04 | 0.06 | -35.36 | -35.69 | -36.24 | -36.18 | -35.8 | -35.34 | -34.78 | -36.4 | -32.83 | -35.85
0xf | 0x1a0 | 16 | 2430 | mcs7 | -3.34 | -35.02 | 1.3 | -32.47 | -21.04 | -10.54 | -30.84 | -0.03 | -0.02 | -35.64 | -36.11 | -35.7 | -35.82 | -34.94 | -32.47 | -33.18 | -35.41 | -36.53 | -36.6
0xf | 0x1a0 | 8 | 2430 | mcs7 | -1.43 | -35.01 | 1.18 | -32.87 | -21.03 | -10.4 | -34.43 | -0.03 | -0.03 | -36.33 | -36.12 | -34.05 | -35.85 | -36.56 | -36.1 | -34.06 | -32.87 | -34.4 | -35.41
0xf | 0x1a0 | 4 | 2430 | mcs7 | -0.38 | -35.79 | 0.61 | -34.69 | -20.96 | -10.73 | -39.2 | -0.03 | -0.04 | -35.75 | -36.6 | -34.69 | -35.72 | -35.88 | -36.09 | -35 | -36.84 | -35.72 | -36.04
0xf | 0x1a0 | 0 | 2430 | mcs7 | 0.6 | -35.73 | 1.02 | -33.92 | -20.93 | -11.18 | -35.22 | -0.04 | -0.02 | -36.42 | -35.42 | -36.49 | -33.92 | -36.38 | -36.08 | -36.62 | -33.99 | -36.96 | -36.29
0xf | 0x1a0 | -4 | 2430 | mcs7 | 1.62 | -35.19 | 0.76 | -33.99 | -20.85 | -11.54 | -40.05 | -0.05 | -0.1 | -36.29 | -34.49 | -35.43 | -35.85 | -35.52 | -34.9 | -34.58 | -35.02 | -33.99 | -36.47
0xf | 0x1a0 | -8 | 2430 | mcs7 | 2.62 | -33.04 | 0.42 | -32.46 | -20.85 | -12.35 | -39.09 | -0.05 | -0.1 | -32.46 | -33.6 | -33.06 | -32.79 | -32.67 | -33.16 | -33.69 | -32.54 | -33.48 | -33.19
0xf | 0x1a0 | -12 | 2430 | mcs7 | 3.49 | -29.23 | 0.23 | -28.82 | -20.82 | -9.55 | -41.06 | -0.05 | -0.1 | -29.29 | -29.27 | -29.05 | -29.19 | -28.82 | -29.3 | -29.77 | -29.09 | -29.39 | -29.24
0xf | 0x1a0 | -16 | 2430 | mcs7 | 4.41 | -25.32 | 0.09 | -25.11 | -20.87 | -5.08 | -40.13 | -0.05 | -0.1 | -25.34 | -25.23 | -25.4 | -25.37 | -25.39 | -25.39 | -25.37 | -25.26 | -25.34 | -25.11
0xf | 0x1a0 | -20 | 2430 | mcs7 | 5.31 | -21.88 | 0.04 | -21.8 | -20.91 | -1.28 | -41.95 | -0.05 | -0.02 | -21.86 | -21.95 | -21.86 | -21.8 | -21.86 | -21.91 | -21.89 | -21.89 | -21.83 | -21.91
0xf | 0x1a0 | -24 | 2430 | mcs7 | 6.11 | -19.5 | 0.02 | -19.47 | -20.89 | 0.51 | -36.64 | -0.08 | -0.01 | -19.47 | -19.51 | -19.51 | -19.5 | -19.49 | -19.51 | -19.53 | -19.52 | -19.49 | -19.52
0xf | 0x30 | 24 | 2430 | mcs7 | -4.25 | -35.29 | 0.76 | -33.85 | -20.89 | -9.99 | -34.62 | -0.1 | -0.1 | -35.92 | -34.55 | -36.62 | -34.7 | -35.31 | -33.85 | -35.35 | -35.88 | -35.74 | -35.67
0xf | 0x30 | 20 | 2430 | mcs7 | -3.25 | -35.67 | 0.55 | -34.99 | -20.84 | -9.83 | -32.38 | -0.11 | -0.02 | -35.94 | -35.26 | -35.24 | -36.49 | -36.49 | -34.99 | -35.53 | -35.43 | -35.25 | -36.44
0xf | 0x30 | 16 | 2430 | mcs7 | -2.23 | -35.74 | 1 | -33.55 | -20.88 | -10.01 | -32.78 | -0.1 | -0.08 | -35.18 | -36.54 | -36.79 | -33.55 | -35.12 | -36.96 | -36.28 | -36.67 | -36.12 | -35.47
0xf | 0x30 | 8 | 2430 | mcs7 | -0.33 | -35.36 | 1.09 | -33.57 | -20.91 | -11.11 | -38.93 | -0.09 | -0.07 | -36.2 | -36.46 | -35.81 | -34.59 | -34.43 | -36.67 | -35.3 | -33.57 | -34.77 | -37.16
0xf | 0x30 | 4 | 2430 | mcs7 | 0.7 | -35.82 | 0.92 | -34.46 | -20.91 | -11.61 | -38.61 | -0.1 | -0.09 | -36.64 | -35.93 | -37.26 | -35.58 | -34.71 | -35.43 | -34.46 | -36.86 | -35.35 | -36.92
0xf | 0x30 | 0 | 2430 | mcs7 | 1.69 | -35.24 | 0.73 | -33.92 | -20.94 | -11.95 | -39.94 | -0.1 | -0.08 | -34.81 | -35.3 | -35.67 | -36.57 | -35.33 | -36.2 | -34.68 | -35.64 | -34.86 | -33.92
0xf | 0x30 | -4 | 2430 | mcs7 | 2.69 | -32.02 | 0.68 | -30.18 | -20.97 | -11.36 | -42.09 | -0.11 | -0.13 | -32.35 | -32.28 | -32.61 | -31.67 | -32.47 | -32.57 | -30.18 | -32.23 | -32.12 | -32.36
0xf | 0x30 | -8 | 2430 | mcs7 | 3.66 | -28.56 | 0.28 | -28.06 | -20.97 | -9.23 | -40.35 | -0.1 | -0.1 | -28.64 | -28.73 | -28.2 | -29.06 | -28.74 | -28.81 | -28.42 | -28.64 | -28.06 | -28.42
0xf | 0x30 | -12 | 2430 | mcs7 | 4.49 | -25.1 | 0.07 | -24.99 | -20.98 | -4.63 | -40.92 | -0.11 | -0.11 | -25.06 | -24.99 | -25.16 | -25.1 | -25.12 | -25.24 | -25.06 | -25.12 | -25.05 | -25.15
0xf | 0x30 | -16 | 2430 | mcs7 | 5.35 | -21.81 | 0.04 | -21.75 | -20.99 | -0.75 | -41.12 | -0.11 | -0.1 | -21.86 | -21.75 | -21.82 | -21.84 | -21.78 | -21.77 | -21.87 | -21.82 | -21.78 | -21.79
0xf | 0x30 | -20 | 2430 | mcs7 | 6.18 | -19.5 | 0.02 | -19.46 | -21.01 | 0.89 | -39.88 | -0.14 | 0.05 | -19.5 | -19.49 | -19.5 | -19.49 | -19.53 | -19.5 | -19.46 | -19.48 | -19.51 | -19.52
0xf | 0x30 | -24 | 2430 | mcs7 | 6.88 | -18.12 | 0.01 | -18.1 | -21.03 | 3.01 | -34.58 | -0.18 | 0.09 | -18.1 | -18.12 | -18.12 | -18.13 | -18.12 | -18.14 | -18.11 | -18.1 | -18.1 | -18.12
[5 empty] | Minmum | -36.75
0xf | 0x0 | 24 | 2432 | mcs7 | -16.29 | -30.62 | 1.07 | -28.71 | -21.05 | -9.35 | -18.67 | -0.03 | -0.17 | -29.19 | -31.85 | -31.81 | -31.27 | -31.7 | -31.26 | -30.13 | -30.24 | -31.42 | -28.71
0xf | 0x0 | 20 | 2432 | mcs7 | -15.3 | -31.14 | 1.01 | -29.83 | -21.04 | -10.2 | -21.48 | -0.03 | 0.02 | -30.04 | -29.83 | -31.73 | -31.07 | -30.36 | -30.48 | -31.61 | -32.6 | -32.82 | -32.03
0xf | 0x0 | 16 | 2432 | mcs7 | -14.3 | -31.19 | 1.35 | -27.98 | -21.03 | -10.78 | -24.58 | -0.01 | -0.04 | -32.05 | -27.98 | -31.77 | -32.27 | -32.02 | -32.72 | -31.32 | -30.37 | -32.77 | -31.1
0xf | 0x0 | 8 | 2432 | mcs7 | -12.35 | -32.39 | 0.51 | -31.62 | -21 | -10.14 | -20.96 | -0.02 | -0.09 | -32.57 | -33.15 | -31.73 | -31.62 | -32.07 | -33.25 | -32.31 | -32.66 | -32.61 | -32.22
0xf | 0x0 | 4 | 2432 | mcs7 | -11.33 | -32.58 | 1.28 | -30.32 | -20.96 | -8.95 | -25.13 | -0.03 | -0.02 | -32.46 | -31.15 | -33.27 | -32.82 | -33.29 | -34.93 | -33.79 | -32.04 | -30.32 | -33.67
0xf | 0x0 | 0 | 2432 | mcs7 | -10.33 | -33.58 | 0.82 | -32.24 | -20.94 | -9.01 | -24.06 | -0.03 | -0.04 | -32.27 | -32.24 | -34.28 | -33.54 | -33.91 | -34.38 | -35 | -33.46 | -33.69 | -33.79
0xf | 0x0 | -4 | 2432 | mcs7 | -9.31 | -33.74 | 0.92 | -31.85 | -20.93 | -8.23 | -27.3 | -0.03 | -0.11 | -34.89 | -31.85 | -33.24 | -34.27 | -33.31 | -33.67 | -33.44 | -35.29 | -34.29 | -34.13
0xf | 0x0 | -8 | 2432 | mcs7 | -8.29 | -33.46 | 1.22 | -31.4 | -20.9 | -9.54 | -28.87 | -0.04 | -0.07 | -34.07 | -33.86 | -34.1 | -34.42 | -31.4 | -33.1 | -31.98 | -35.74 | -33.03 | -34.64
0xf | 0x0 | -12 | 2432 | mcs7 | -7.38 | -33.38 | 1.41 | -31.26 | -20.88 | -10.57 | -27.37 | -0.05 | 0.03 | -31.86 | -35.3 | -33.17 | -33.66 | -32.67 | -31.26 | -35.54 | -35.17 | -32.93 | -34.49
0xf | 0x0 | -16 | 2432 | mcs7 | -6.41 | -32.32 | 1.1 | -31.18 | -20.9 | -9.02 | -32.37 | -0.05 | -0.02 | -31.47 | -32.69 | -31.86 | -33.43 | -34.34 | -31.52 | -31.18 | -31.64 | -34.21 | -32.21
0xf | 0x0 | -20 | 2432 | mcs7 | -5.38 | -30.1 | 0.61 | -29.13 | -20.87 | -7.99 | -37.7 | -0.05 | -0.07 | -30.03 | -29.97 | -29.13 | -30.83 | -30.99 | -29.75 | -29.48 | -30.5 | -30.94 | -29.81
0xf | 0x0 | -24 | 2432 | mcs7 | -4.44 | -26.55 | 0.26 | -25.9 | -20.82 | -4.72 | -32.81 | -0.05 | -0.03 | -26.65 | -26.74 | -26.43 | -26.55 | -26.78 | -26.47 | -26.83 | -26.44 | -26.8 | -25.9
0xf | 0x80 | 24 | 2432 | mcs7 | -14.3 | -31.31 | 0.86 | -29.73 | -20.74 | -8.69 | -18.7 | -0.05 | -0.13 | -31.8 | -31.52 | -32.58 | -31.27 | -31.11 | -29.73 | -30.71 | -30.57 | -32.17 | -32.46
0xf | 0x80 | 20 | 2432 | mcs7 | -13.33 | -31.94 | 0.74 | -30.1 | -20.69 | -10.8 | -24.44 | -0.03 | 0.01 | -30.1 | -32.67 | -31.23 | -32.28 | -32.45 | -32.24 | -32.38 | -32.5 | -32.14 | -32.09
0xf | 0x80 | 16 | 2432 | mcs7 | -12.29 | -32.09 | 0.95 | -30.48 | -20.66 | -9.45 | -22.11 | -0.02 | 0.09 | -32.43 | -32.39 | -32.76 | -33.68 | -33.08 | -32.93 | -31.45 | -31.58 | -30.48 | -31.12
0xf | 0x80 | 8 | 2432 | mcs7 | -10.41 | -32.96 | 0.86 | -31.67 | -20.65 | -9.67 | -27.18 | -0.03 | -0.01 | -33.9 | -34.22 | -33.03 | -32.45 | -33.96 | -32.43 | -31.67 | -32.03 | -32.84 | -33.95
0xf | 0x80 | 4 | 2432 | mcs7 | -9.36 | -33.28 | 0.89 | -31.78 | -20.61 | -8.62 | -26.28 | -0.03 | -0.07 | -31.78 | -33.43 | -33.98 | -34.01 | -32.02 | -34.29 | -33.44 | -32.68 | -34.53 | -33.6
0xf | 0x80 | 0 | 2432 | mcs7 | -8.35 | -32.81 | 1.43 | -30.98 | -20.62 | -10.16 | -28.87 | -0.04 | -0.06 | -33.41 | -31.01 | -34.81 | -32.48 | -34.42 | -31.96 | -34.91 | -34.2 | -32.29 | -30.98
0xf | 0x80 | -4 | 2432 | mcs7 | -7.34 | -33.45 | 1.03 | -32.26 | -20.65 | -9.25 | -28.48 | -0.05 | -0.1 | -32.97 | -33.81 | -33.07 | -32.26 | -35.68 | -35.18 | -33.31 | -33.64 | -32.82 | -32.89
0xf | 0x80 | -8 | 2432 | mcs7 | -6.32 | -32.93 | 1.59 | -30.26 | -20.71 | -9.97 | -27.83 | -0.04 | -0.03 | -30.26 | -33.2 | -35.38 | -32.65 | -35.48 | -33.52 | -32.56 | -34.97 | -32.52 | -31.66
0xf | 0x80 | -12 | 2432 | mcs7 | -5.43 | -34.12 | 0.59 | -32.9 | -20.75 | -10.22 | -29.26 | -0.05 | -0.02 | -33.48 | -34.47 | -34.44 | -32.9 | -34.75 | -34.29 | -34.75 | -34.79 | -33.92 | -33.79
0xf | 0x80 | -16 | 2432 | mcs7 | -4.45 | -32.64 | 1.08 | -30.74 | -20.79 | -9.69 | -33.03 | -0.06 | -0.11 | -33.33 | -30.74 | -33.35 | -31.45 | -33.2 | -31.87 | -32.29 | -34.26 | -33.41 | -33.9
0xf | 0x80 | -20 | 2432 | mcs7 | -3.43 | -29.82 | 0.99 | -27.34 | -20.83 | -8.71 | -35.08 | -0.06 | -0.06 | -30.73 | -30.56 | -29.95 | -30.42 | -30.05 | -30.41 | -30.61 | -30.44 | -29.01 | -27.34
0xf | 0x80 | -24 | 2432 | mcs7 | -2.46 | -26.52 | 0.2 | -26.25 | -20.87 | -5.05 | -35.79 | -0.05 | -0.08 | -26.46 | -26.68 | -26.25 | -26.3 | -26.9 | -26.44 | -26.36 | -26.58 | -26.81 | -26.46
0xf | 0x100 | 24 | 2432 | mcs7 | -12.38 | -31.69 | 0.97 | -29.92 | -20.87 | -9.62 | -22.78 | -0.04 | 0.02 | -32.9 | -29.92 | -32.78 | -32.83 | -31.33 | -31.66 | -30.5 | -31.65 | -32.56 | -31.93
0xf | 0x100 | 20 | 2432 | mcs7 | -11.37 | -32.48 | 0.65 | -31.42 | -20.86 | -9.65 | -23.49 | -0.05 | 0.16 | -33.13 | -33.04 | -33.1 | -31.93 | -33 | -31.87 | -33.36 | -31.42 | -32.48 | -31.95
0xf | 0x100 | 16 | 2432 | mcs7 | -10.35 | -33.13 | 0.54 | -32.28 | -20.87 | -8.75 | -24.53 | -0.03 | 0 | -33.79 | -33.67 | -33.9 | -33.22 | -32.28 | -33.67 | -32.67 | -32.71 | -32.8 | -32.89
0xf | 0x100 | 8 | 2432 | mcs7 | -8.43 | -32.61 | 1.31 | -30.69 | -20.87 | -10.15 | -25.66 | -0.03 | 0.03 | -32.19 | -34.14 | -32.58 | -30.69 | -33.71 | -33.69 | -31.92 | -30.79 | -34.39 | -34.03
0xf | 0x100 | 4 | 2432 | mcs7 | -7.41 | -32.7 | 1.1 | -30.67 | -20.95 | -9.35 | -27.54 | -0.04 | 0.11 | -33.8 | -31.83 | -33.12 | -34.45 | -34.25 | -32.2 | -32.51 | -32.43 | -33.16 | -30.67
0xf | 0x100 | 0 | 2432 | mcs7 | -6.42 | -33.5 | 1.06 | -31.89 | -20.96 | -9.38 | -28.91 | -0.04 | -0.05 | -35.2 | -34.84 | -31.89 | -32.93 | -32.62 | -33.49 | -34.78 | -33.89 | -32.55 | -34.09
0xf | 0x100 | -4 | 2432 | mcs7 | -5.41 | -33.46 | 1.24 | -31.8 | -21.01 | -9.56 | -34.36 | -0.05 | -0.06 | -35.04 | -35.17 | -33.16 | -31.8 | -32.71 | -32.16 | -32.87 | -35 | -33.45 | -34.99
0xf | 0x100 | -8 | 2432 | mcs7 | -4.39 | -33.76 | 1.58 | -30.16 | -21.03 | -9.55 | -32.06 | -0.05 | -0.08 | -35.73 | -35.03 | -34.7 | -30.16 | -33.05 | -33.19 | -35.25 | -33.64 | -35.17 | -35
0xf | 0x100 | -12 | 2432 | mcs7 | -3.44 | -33.78 | 1.07 | -31.5 | -21 | -10.54 | -35.3 | -0.05 | -0.08 | -34.03 | -34.91 | -33.59 | -34.26 | -31.5 | -33.22 | -35.32 | -34.43 | -34.89 | -33.08
0xf | 0x100 | -16 | 2432 | mcs7 | -2.46 | -33.53 | 0.74 | -31.88 | -21.01 | -10.76 | -34.72 | -0.05 | -0.07 | -34.09 | -33.58 | -33.09 | -34.12 | -33.44 | -33.23 | -34.59 | -34.42 | -33.53 | -31.88
0xf | 0x100 | -20 | 2432 | mcs7 | -1.45 | -29.98 | 0.49 | -29.15 | -21.05 | -9.13 | -36.58 | -0.06 | -0.04 | -30.2 | -29.15 | -29.89 | -30.78 | -29.83 | -29.62 | -29.74 | -30.48 | -29.7 | -30.69
0xf | 0x100 | -24 | 2432 | mcs7 | -0.53 | -26.29 | 0.33 | -25.88 | -21.08 | -4.6 | -37.12 | -0.06 | -0.09 | -26.13 | -26.21 | -26.54 | -26.61 | -26.39 | -25.89 | -26.67 | -25.88 | -26.79 | -25.88
0xf | 0x20 | 24 | 2432 | mcs7 | -10.31 | -32.57 | 0.89 | -31.06 | -21.04 | -10.01 | -28.69 | -0.03 | -0.12 | -31.06 | -33.43 | -33.74 | -32.98 | -33.31 | -33.85 | -32.35 | -31.85 | -31.75 | -32.28
0xf | 0x20 | 20 | 2432 | mcs7 | -9.29 | -32.85 | 0.72 | -31.53 | -20.97 | -10.31 | -27.96 | -0.03 | -0.03 | -33.22 | -33.78 | -33.21 | -31.7 | -31.53 | -33.23 | -33.03 | -33.4 | -32.52 | -33.55
0xf | 0x20 | 16 | 2432 | mcs7 | -8.25 | -32.92 | 1.02 | -31.39 | -21 | -10.89 | -25.29 | -0.03 | -0.06 | -33.1 | -33.24 | -34.6 | -31.86 | -33.53 | -31.55 | -33.56 | -33.83 | -31.39 | -33.78
0xf | 0x20 | 8 | 2432 | mcs7 | -6.37 | -33.59 | 0.91 | -32.23 | -21 | -9.46 | -30.56 | -0.03 | 0.01 | -34.44 | -33.04 | -33.25 | -32.73 | -34.94 | -34.12 | -32.94 | -34.77 | -34.41 | -32.23
0xf | 0x20 | 4 | 2432 | mcs7 | -5.33 | -34.52 | 0.65 | -33.27 | -20.96 | -9.31 | -33.7 | -0.04 | 0.02 | -33.27 | -35.23 | -34.79 | -35.37 | -35.25 | -33.89 | -34.49 | -34.18 | -34.2 | -35.01
0xf | 0x20 | 0 | 2432 | mcs7 | -4.25 | -34.05 | 1.22 | -31.1 | -20.98 | -7.97 | -36.55 | -0.05 | -0.04 | -34.42 | -34.48 | -31.1 | -33.79 | -35.51 | -35.4 | -34.38 | -34.71 | -35.22 | -33.44
0xf | 0x20 | -4 | 2432 | mcs7 | -3.28 | -33.57 | 1.28 | -32.06 | -20.99 | -8.9 | -34.65 | -0.05 | -0.07 | -32.06 | -34.41 | -34.49 | -35.79 | -34.57 | -32.27 | -35.25 | -32.09 | -33.03 | -33.57
0xf | 0x20 | -8 | 2432 | mcs7 | -2.25 | -34.26 | 1.34 | -31.76 | -21 | -10.82 | -36.52 | -0.05 | -0.08 | -34.07 | -34.57 | -34.35 | -35.19 | -31.76 | -34.11 | -32.94 | -35.76 | -35.19 | -36.78
0xf | 0x20 | -12 | 2432 | mcs7 | -1.37 | -33.33 | 1.13 | -31.7 | -21.04 | -11.88 | -34.89 | -0.05 | -0.1 | -34.07 | -32.03 | -34.09 | -34.14 | -34.04 | -31.8 | -35.13 | -31.7 | -33.67 | -34.22
0xf | 0x20 | -16 | 2432 | mcs7 | -0.4 | -33.03 | 0.81 | -31.46 | -21.05 | -10.53 | -39.47 | -0.06 | -0.12 | -32.54 | -33.07 | -32.79 | -33.4 | -34.5 | -33.94 | -31.46 | -33.53 | -33.39 | -32.41
0xf | 0x20 | -20 | 2432 | mcs7 | 0.63 | -30.12 | 0.54 | -29.33 | -21.05 | -9.51 | -38.65 | -0.06 | -0.06 | -30.66 | -30.49 | -30.13 | -30.5 | -30.82 | -29.44 | -29.37 | -29.33 | -30.31 | -30.5
0xf | 0x20 | -24 | 2432 | mcs7 | 1.55 | -26.37 | 0.27 | -25.89 | -21.08 | -6.56 | -39.49 | -0.06 | 0 | -26.19 | -26.16 | -26.18 | -26.41 | -26.68 | -25.89 | -26.31 | -26.86 | -26.59 | -26.51
0xf | 0xa0 | 24 | 2432 | mcs7 | -8.34 | -32.92 | 1.01 | -30.38 | -21.06 | -8.09 | -26.06 | -0.04 | -0.06 | -30.38 | -33.02 | -33.08 | -33.93 | -32.23 | -33.62 | -33.87 | -33.7 | -33.33 | -33.39
0xf | 0xa0 | 20 | 2432 | mcs7 | -7.34 | -33.09 | 0.74 | -31.72 | -21.01 | -9.67 | -28.14 | -0.04 | -0.03 | -33.15 | -33.62 | -33.71 | -31.72 | -32.96 | -33.14 | -33.57 | -33.52 | -31.95 | -34.23
0xf | 0xa0 | 16 | 2432 | mcs7 | -6.31 | -32.28 | 0.61 | -31.45 | -20.99 | -8.59 | -27.47 | -0.03 | -0.03 | -31.62 | -32.88 | -32.3 | -31.72 | -31.45 | -32.87 | -31.88 | -33.45 | -32.47 | -32.57
0xf | 0xa0 | 8 | 2432 | mcs7 | -4.35 | -33.44 | 1.57 | -29.68 | -21.02 | -10.32 | -33.23 | -0.03 | -0.02 | -29.68 | -34.82 | -34.94 | -34.73 | -34.12 | -33.99 | -32.43 | -35.31 | -34.07 | -33.76
0xf | 0xa0 | 4 | 2432 | mcs7 | -3.34 | -33.72 | 1.22 | -31.27 | -21.03 | -10.57 | -35.79 | -0.04 | 0 | -35.44 | -34.48 | -33.47 | -34.75 | -33.24 | -32.76 | -35.48 | -34.05 | -31.27 | -34.04
0xf | 0xa0 | 0 | 2432 | mcs7 | -2.34 | -34.46 | 0.62 | -32.82 | -21.05 | -10 | -34.75 | -0.04 | -0.05 | -32.82 | -34.76 | -35.16 | -34.92 | -34.84 | -34.31 | -34.54 | -34.33 | -34.89 | -34.5
0xf | 0xa0 | -4 | 2432 | mcs7 | -1.35 | -33.71 | 0.87 | -32.61 | -21.09 | -10.53 | -38.24 | -0.05 | -0.08 | -32.61 | -32.88 | -33.96 | -33.26 | -34.69 | -34.23 | -33.81 | -32.61 | -34.77 | -35.12
0xf | 0xa0 | -8 | 2432 | mcs7 | -0.32 | -33.93 | 1.34 | -30.75 | -21.12 | -10.59 | -36.67 | -0.05 | -0.12 | -35.54 | -33.68 | -33.43 | -35.32 | -34.54 | -30.75 | -34.72 | -35.26 | -33.61 | -34.83
0xf | 0xa0 | -12 | 2432 | mcs7 | 0.58 | -32.87 | 1.42 | -30.83 | -21.18 | -11.62 | -38.76 | -0.06 | -0.08 | -33.68 | -33.38 | -32.12 | -31.12 | -32.7 | -30.83 | -35.36 | -34.73 | -32.71 | -34.35
0xf | 0xa0 | -16 | 2432 | mcs7 | 1.54 | -32.13 | 1.13 | -30.13 | -21.22 | -11.51 | -38.16 | -0.05 | -0.05 | -30.13 | -33.63 | -33.05 | -31.61 | -32.75 | -32.73 | -32.05 | -30.79 | -33.89 | -32.2
0xf | 0xa0 | -20 | 2432 | mcs7 | 2.56 | -29.27 | 0.52 | -27.87 | -21.22 | -10.81 | -40.54 | -0.05 | -0.09 | -29.7 | -29.66 | -29.14 | -29.43 | -29.44 | -29.54 | -29.05 | -27.87 | -29.73 | -29.5
0xf | 0xa0 | -24 | 2432 | mcs7 | 3.5 | -25.86 | 0.32 | -25.19 | -21.25 | -6.25 | -39.51 | -0.06 | -0.11 | -25.94 | -25.38 | -25.84 | -26.07 | -26.02 | -25.19 | -26.23 | -26.08 | -26.1 | -25.88
0xf | 0x120 | 24 | 2432 | mcs7 | -6.41 | -33 | 0.96 | -31.5 | -21.22 | -9.92 | -28.91 | -0.04 | -0.07 | -32.4 | -32.84 | -33.03 | -34.07 | -32.99 | -31.77 | -34.03 | -31.5 | -34.02 | -34.4
0xf | 0x120 | 20 | 2432 | mcs7 | -5.39 | -33.26 | 0.75 | -31.71 | -21.23 | -9.48 | -33.42 | -0.05 | -0.04 | -33.23 | -34.6 | -33.97 | -33.16 | -33.64 | -32.74 | -33.94 | -31.71 | -33.4 | -32.92
0xf | 0x120 | 16 | 2432 | mcs7 | -4.3 | -33.68 | 0.98 | -31.61 | -21.25 | -9.56 | -31.57 | -0.03 | -0.09 | -34.67 | -34.31 | -34.7 | -34.66 | -33.55 | -33.29 | -32.66 | -34.63 | -31.61 | -33.89
0xf | 0x120 | 8 | 2432 | mcs7 | -2.44 | -33.54 | 0.83 | -32.78 | -21.27 | -9.71 | -39.02 | -0.03 | -0.06 | -33.96 | -32.78 | -33.01 | -32.99 | -33.68 | -34.22 | -33.39 | -33.64 | -32.83 | -35.67
0xf | 0x120 | 4 | 2432 | mcs7 | -1.42 | -33.14 | 1.28 | -31.12 | -21.27 | -10.21 | -38.12 | -0.04 | -0.06 | -33.54 | -35.17 | -31.12 | -31.44 | -35.03 | -33.9 | -34.1 | -33.22 | -33.3 | -32.54
0xf | 0x120 | 0 | 2432 | mcs7 | -0.41 | -33.72 | 1.27 | -31.43 | -21.29 | -11.68 | -37.72 | -0.05 | -0.12 | -34.98 | -34.31 | -34.64 | -34.84 | -31.75 | -33.29 | -34.9 | -31.43 | -34.15 | -34.98
0xf | 0x120 | -4 | 2432 | mcs7 | 0.59 | -32.63 | 1.68 | -29.04 | -21.32 | -10.7 | -35.6 | -0.05 | -0.09 | -32.57 | -34.49 | -33.53 | -32.25 | -34.7 | -32.8 | -31.82 | -33.71 | -35.08 | -29.04
0xf | 0x120 | -8 | 2432 | mcs7 | 1.59 | -32.31 | 1.34 | -30.18 | -21.38 | -11.49 | -39.59 | -0.05 | -0.11 | -30.28 | -30.18 | -34.12 | -33.71 | -31.98 | -32.09 | -32.46 | -33.31 | -33.82 | -33.34
0xf | 0x120 | -12 | 2432 | mcs7 | 2.5 | -31.75 | 0.88 | -29.75 | -21.42 | -11.31 | -40.52 | -0.06 | -0.07 | -32.35 | -32.98 | -31.63 | -32.37 | -32.59 | -32.4 | -31.21 | -31.5 | -31.63 | -29.75
0xf | 0x120 | -16 | 2432 | mcs7 | 3.45 | -28.5 | 0.26 | -28.08 | -21.45 | -10.04 | -39.35 | -0.06 | -0.08 | -28.49 | -28.94 | -28.48 | -28.59 | -28.69 | -28.34 | -28.12 | -28.08 | -28.54 | -28.83
0xf | 0x120 | -20 | 2432 | mcs7 | 4.41 | -24.53 | 0.14 | -24.24 | -21.47 | -5.28 | -40.72 | -0.05 | -0.02 | -24.24 | -24.62 | -24.66 | -24.42 | -24.62 | -24.7 | -24.57 | -24.58 | -24.38 | -24.57
0xf | 0x120 | -24 | 2432 | mcs7 | 5.26 | -21.35 | 0.08 | -21.2 | -21.52 | -0.84 | -38.25 | -0.06 | 0.04 | -21.2 | -21.23 | -21.33 | -21.39 | -21.29 | -21.45 | -21.37 | -21.44 | -21.39 | -21.4
0xf | 0x1a0 | 24 | 2432 | mcs7 | -5.45 | -32.6 | 0.76 | -31.42 | -21.49 | -10.03 | -31.75 | -0.04 | -0.09 | -32.94 | -33.9 | -32.8 | -33.25 | -33.7 | -32.01 | -31.92 | -32.31 | -32.42 | -31.42
0xf | 0x1a0 | 20 | 2432 | mcs7 | -4.36 | -32.92 | 1.11 | -30.97 | -21.49 | -10.25 | -30.83 | -0.04 | -0.01 | -32.58 | -34.74 | -33.45 | -32.25 | -33.66 | -32.32 | -32.48 | -34.7 | -30.97 | -33.47
0xf | 0x1a0 | 16 | 2432 | mcs7 | -3.38 | -32.63 | 1.53 | -29.66 | -21.47 | -10.16 | -34.52 | -0.03 | 0 | -34.39 | -30.74 | -29.66 | -33.75 | -33.27 | -33.09 | -33.23 | -34.58 | -34.27 | -32.33
0xf | 0x1a0 | 8 | 2432 | mcs7 | -1.49 | -32.8 | 1.46 | -30.72 | -21.49 | -11.45 | -36.65 | -0.03 | 0.02 | -33.92 | -34.65 | -34.53 | -30.72 | -34 | -31.47 | -34.21 | -33.62 | -32.7 | -30.78
0xf | 0x1a0 | 4 | 2432 | mcs7 | -0.44 | -32.62 | 1.1 | -30.79 | -21.49 | -11.01 | -38 | -0.04 | -0.06 | -32.16 | -33.2 | -32.82 | -31.54 | -30.79 | -33.66 | -33.08 | -32.13 | -34.92 | -33.25
0xf | 0x1a0 | 0 | 2432 | mcs7 | 0.54 | -33.84 | 0.8 | -32.34 | -21.52 | -11.55 | -42.26 | -0.04 | 0 | -32.91 | -34.54 | -33.36 | -34.92 | -32.34 | -33.56 | -34.21 | -34.55 | -34.03 | -34.7
0xf | 0x1a0 | -4 | 2432 | mcs7 | 1.55 | -33.62 | 0.75 | -32.64 | -21.51 | -12.28 | -39.24 | -0.05 | 0 | -32.95 | -32.8 | -34.01 | -33.15 | -33.66 | -33.85 | -34.57 | -35.04 | -32.64 | -34.17
0xf | 0x1a0 | -8 | 2432 | mcs7 | 2.55 | -31.03 | 0.76 | -29.31 | -21.53 | -11.89 | -41.45 | -0.05 | -0.02 | -30.7 | -31.63 | -31.81 | -30.43 | -31.09 | -31.91 | -29.31 | -31.62 | -31.58 | -30.93
0xf | 0x1a0 | -12 | 2432 | mcs7 | 3.44 | -28.82 | 0.3 | -28.27 | -21.52 | -10.41 | -40.13 | -0.05 | -0.06 | -28.6 | -28.91 | -29.33 | -29 | -28.46 | -28.84 | -29.11 | -29 | -28.83 | -28.27
0xf | 0x1a0 | -16 | 2432 | mcs7 | 4.34 | -24.96 | 0.18 | -24.55 | -21.54 | -5.24 | -39.48 | -0.05 | 0.02 | -24.95 | -25.01 | -25.05 | -25.14 | -25.1 | -24.74 | -25.13 | -24.87 | -25.05 | -24.55
0xf | 0x1a0 | -20 | 2432 | mcs7 | 5.24 | -21.74 | 0.08 | -21.61 | -21.56 | -1.29 | -39.86 | -0.05 | 0.08 | -21.62 | -21.74 | -21.77 | -21.8 | -21.81 | -21.77 | -21.76 | -21.85 | -21.69 | -21.61
0xf | 0x1a0 | -24 | 2432 | mcs7 | 6.04 | -19.47 | 0.04 | -19.38 | -21.6 | 0.63 | -39.32 | -0.09 | 0.08 | -19.51 | -19.43 | -19.38 | -19.5 | -19.48 | -19.49 | -19.45 | -19.52 | -19.45 | -19.47
0xf | 0x30 | 24 | 2432 | mcs7 | -4.28 | -34.01 | 0.99 | -32.76 | -21.58 | -8.96 | -30.51 | -0.1 | -0.03 | -33.1 | -34.87 | -35.53 | -32.91 | -32.76 | -35.21 | -33.35 | -33.96 | -35.13 | -34.42
0xf | 0x30 | 20 | 2432 | mcs7 | -3.31 | -33.22 | 1.03 | -31.38 | -21.56 | -10.86 | -31.14 | -0.1 | 0.07 | -33.95 | -34.75 | -31.38 | -34.47 | -32.56 | -33.26 | -33.12 | -33.79 | -32.04 | -34.12
0xf | 0x30 | 16 | 2432 | mcs7 | -2.31 | -34.32 | 0.62 | -33.26 | -21.6 | -10.82 | -32.95 | -0.09 | -0.06 | -34.86 | -33.67 | -34.63 | -33.89 | -34.38 | -34.25 | -34.27 | -35.11 | -33.26 | -35.35
0xf | 0x30 | 8 | 2432 | mcs7 | -0.4 | -33.5 | 1.02 | -32.47 | -21.55 | -11.22 | -37.23 | -0.09 | 0.04 | -36.14 | -32.47 | -33.23 | -33.13 | -33.51 | -34.7 | -33.43 | -32.64 | -33.7 | -33.11
0xf | 0x30 | 4 | 2432 | mcs7 | 0.63 | -33.08 | 1.4 | -31.01 | -21.49 | -10.31 | -37.07 | -0.1 | -0.02 | -34.42 | -33.06 | -34.39 | -34.51 | -31.71 | -35.05 | -31.01 | -34.29 | -31.35 | -33.32
0xf | 0x30 | 0 | 2432 | mcs7 | 1.63 | -32.78 | 1.03 | -31.46 | -21.51 | -12.01 | -39.9 | -0.11 | -0.02 | -32.08 | -33.17 | -34.01 | -34.27 | -31.46 | -32.64 | -31.87 | -33.65 | -31.72 | -34.2
0xf | 0x30 | -4 | 2432 | mcs7 | 2.63 | -31.34 | 0.7 | -29.89 | -21.53 | -11.72 | -41.86 | -0.1 | -0.06 | -32.16 | -32.46 | -30.95 | -31.46 | -31.85 | -30.97 | -31.85 | -29.89 | -31.05 | -31.31
0xf | 0x30 | -8 | 2432 | mcs7 | 3.6 | -28.05 | 0.39 | -27.47 | -21.53 | -8.52 | -40.69 | -0.1 | 0.01 | -28.46 | -28.62 | -28.34 | -28.08 | -28.47 | -27.8 | -27.64 | -27.6 | -27.47 | -28.18
0xf | 0x30 | -12 | 2432 | mcs7 | 4.42 | -24.87 | 0.14 | -24.62 | -21.58 | -4.8 | -40.34 | -0.1 | 0 | -24.62 | -25.08 | -24.73 | -24.9 | -24.8 | -24.82 | -25.02 | -25.06 | -24.78 | -24.88
0xf | 0x30 | -16 | 2432 | mcs7 | 5.28 | -21.74 | 0.07 | -21.56 | -21.6 | -0.64 | -38.87 | -0.11 | 0.09 | -21.76 | -21.74 | -21.75 | -21.72 | -21.82 | -21.79 | -21.81 | -21.56 | -21.71 | -21.74
0xf | 0x30 | -20 | 2432 | mcs7 | 6.1 | -19.46 | 0.04 | -19.39 | -21.62 | -0.09 | -39.2 | -0.14 | 0.15 | -19.47 | -19.46 | -19.5 | -19.47 | -19.47 | -19.4 | -19.47 | -19.42 | -19.54 | -19.39
0xf | 0x30 | -24 | 2432 | mcs7 | 6.81 | -18.11 | 0.02 | -18.08 | -21.64 | 2.45 | -34.47 | -0.19 | 0.14 | -18.1 | -18.11 | -18.14 | -18.12 | -18.12 | -18.13 | -18.1 | -18.12 | -18.1 | -18.08
[5 empty] | Minmum | -34.52
Dtest cal 打开时的结果
0xf | 0x0 | 24 | 2432 | 54m | -16.18 | -32.08 | 0.99 | -29.75 | -18.67 | -5.71 | -17.92 | -0.03 | -0.05 | -31.36 | -33.04 | -32 | -32.66 | -33.11 | -31.78 | -32.74 | -29.75 | -32.47 | -33.1
0xf | 0x0 | 20 | 2432 | 54m | -15.18 | -33.05 | 0.65 | -31.89 | -18.98 | -5.98 | -18 | -0.02 | 0.05 | -32.07 | -31.89 | -33.6 | -33.3 | -33.11 | -33.14 | -33.26 | -34.02 | -32.87 | -33.78
0xf | 0x0 | 16 | 2432 | 54m | -14.23 | -33.38 | 0.43 | -32.37 | -19.22 | -5.78 | -22.54 | -0.02 | 0.03 | -33.15 | -33.19 | -33.38 | -32.37 | -33.75 | -33.56 | -33.23 | -33.75 | -33.97 | -33.65
0xf | 0x0 | 8 | 2432 | 54m | -12.32 | -34 | 0.75 | -32.55 | -19.39 | -5.67 | -22.91 | -0.02 | 0.02 | -33.89 | -34.15 | -34.18 | -32.55 | -34.66 | -34.89 | -32.89 | -34.1 | -34.39 | -34.96
0xf | 0x0 | 4 | 2432 | 54m | -11.29 | -34.28 | 0.83 | -32.9 | -19.54 | -5.53 | -27.84 | -0.03 | 0.04 | -33.89 | -34.56 | -35.07 | -35.04 | -34.74 | -34.27 | -33.5 | -35.84 | -32.9 | -33.74
0xf | 0x0 | 0 | 2432 | 54m | -10.29 | -34.95 | 0.61 | -33.99 | -19.65 | -5.22 | -27.04 | -0.03 | 0.01 | -36.17 | -34.74 | -34.7 | -34.91 | -35.16 | -35.2 | -35.77 | -34.26 | -34.99 | -33.99
0xf | 0x0 | -4 | 2432 | 54m | -9.29 | -35.78 | 0.43 | -35.23 | -19.79 | -6.94 | -27.39 | -0.04 | 0 | -35.54 | -35.23 | -36.09 | -36.72 | -35.53 | -35.65 | -36 | -35.27 | -35.85 | -36.14
0xf | 0x0 | -8 | 2432 | 54m | -8.25 | -34.37 | 1.43 | -31.8 | -19.89 | -6.01 | -25.61 | -0.05 | -0.03 | -34.08 | -35.51 | -34.82 | -32.36 | -35.91 | -31.8 | -35.05 | -36.55 | -34.8 | -35.41
0xf | 0x0 | -12 | 2432 | 54m | -7.37 | -35.03 | 0.81 | -33.54 | -19.97 | -6.01 | -28.77 | -0.05 | -0.03 | -33.54 | -34.06 | -34.48 | -36.01 | -35.48 | -35.26 | -36.31 | -35.19 | -35.21 | -35.49
0xf | 0x0 | -16 | 2432 | 54m | -6.39 | -34.54 | 0.73 | -33.23 | -20.12 | -6.47 | -29.95 | -0.05 | -0.05 | -33.85 | -34.69 | -34.63 | -35.66 | -34.78 | -33.23 | -34.08 | -35.51 | -34.28 | -35.29
0xf | 0x0 | -20 | 2432 | 54m | -5.39 | -31.68 | 0.17 | -31.48 | -20.22 | -7.24 | -34.81 | -0.05 | 0.01 | -31.48 | -31.86 | -31.53 | -31.55 | -31.69 | -31.68 | -32.09 | -31.7 | -31.58 | -31.65
0xf | 0x0 | -24 | 2432 | 54m | -4.45 | -27.19 | 0.2 | -26.93 | -20.29 | -8.99 | -30.17 | -0.05 | -0.04 | -27.29 | -27.11 | -26.93 | -27.52 | -27 | -27.27 | -27.04 | -27.24 | -27.06 | -27.52
0xf | 0x80 | 24 | 2432 | 54m | -14.36 | -33.11 | 0.46 | -32.31 | -20.42 | -6.49 | -21.95 | -0.04 | -0.02 | -33.23 | -32.74 | -33.62 | -33.73 | -33.14 | -33.29 | -32.9 | -32.61 | -33.74 | -32.31
0xf | 0x80 | 20 | 2432 | 54m | -13.34 | -33.27 | 0.55 | -31.9 | -20.52 | -6.48 | -20.9 | -0.03 | 0.03 | -33.62 | -31.9 | -33.32 | -33.49 | -32.85 | -33.4 | -33.95 | -33.25 | -33.81 | -33.48
0xf | 0x80 | 16 | 2432 | 54m | -12.33 | -33.97 | 0.4 | -33.15 | -20.58 | -6.12 | -23.12 | -0.02 | 0.01 | -34.6 | -34.35 | -34.16 | -33.83 | -33.15 | -33.96 | -33.75 | -33.68 | -33.94 | -34.46
0xf | 0x80 | 8 | 2432 | 54m | -10.43 | -34.69 | 0.59 | -33.63 | -20.68 | -7.45 | -24.06 | -0.02 | 0.05 | -33.63 | -35 | -35.69 | -34.6 | -35.11 | -34.56 | -35.09 | -34.59 | -33.89 | -35.19
0xf | 0x80 | 4 | 2432 | 54m | -9.41 | -34.57 | 0.98 | -32.21 | -20.74 | -6.49 | -28.02 | -0.03 | 0.08 | -35.91 | -35.23 | -34.41 | -34.9 | -32.21 | -34.04 | -34.83 | -35.71 | -34.82 | -34.86
0xf | 0x80 | 0 | 2432 | 54m | -8.39 | -34.39 | 1.43 | -31.11 | -20.79 | -6.2 | -26.26 | -0.04 | 0.03 | -33.32 | -34.09 | -31.11 | -36.32 | -35.08 | -35.67 | -35.48 | -34.73 | -35.56 | -35.28
0xf | 0x80 | -4 | 2432 | 54m | -7.39 | -35.13 | 0.77 | -34.24 | -20.86 | -6.61 | -26.73 | -0.04 | 0 | -35.22 | -34.59 | -34.35 | -36.27 | -36.31 | -34.24 | -36.22 | -35.07 | -35.14 | -34.54
0xf | 0x80 | -8 | 2432 | 54m | -6.38 | -35.23 | 0.93 | -33.45 | -20.94 | -6.86 | -30.4 | -0.05 | 0 | -35.66 | -36.37 | -35.52 | -35.67 | -36.09 | -35.28 | -33.7 | -35.69 | -35.97 | -33.45
0xf | 0x80 | -12 | 2432 | 54m | -5.49 | -35.41 | 0.59 | -34.47 | -21 | -6.17 | -33.4 | -0.05 | 0.04 | -36.26 | -35.38 | -34.55 | -35.3 | -35.53 | -34.47 | -35.38 | -36.43 | -35.51 | -35.64
0xf | 0x80 | -16 | 2432 | 54m | -4.43 | -34.61 | 0.41 | -34.01 | -21.09 | -7.28 | -35.44 | -0.06 | 0.01 | -34.67 | -34.94 | -34.54 | -34.56 | -34.39 | -34.25 | -34.42 | -35.06 | -34.01 | -35.48
0xf | 0x80 | -20 | 2432 | 54m | -3.44 | -31.21 | 0.77 | -29.41 | -21.12 | -6.27 | -33.76 | -0.06 | 0.02 | -31.9 | -31.15 | -31.73 | -31.53 | -30.91 | -32.06 | -30.59 | -31.81 | -29.41 | -31.72
0xf | 0x80 | -24 | 2432 | 54m | -2.51 | -27.24 | 0.1 | -27.01 | -21.13 | -9 | -37.86 | -0.05 | 0.02 | -27.3 | -27.31 | -27.27 | -27.34 | -27.23 | -27.33 | -27.25 | -27.08 | -27.28 | -27.01
0xf | 0x100 | 24 | 2432 | 54m | -12.46 | -33.55 | 0.62 | -32.61 | -21.21 | -6.38 | -25.17 | -0.04 | 0.04 | -33.53 | -33.86 | -33.06 | -32.61 | -34.8 | -34.2 | -32.97 | -33.29 | -34.09 | -33.51
0xf | 0x100 | 20 | 2432 | 54m | -11.43 | -33.78 | 0.53 | -33.03 | -21.27 | -7.28 | -25.02 | -0.04 | 0.16 | -34.46 | -33.63 | -34.13 | -33.32 | -34.43 | -33.58 | -34.42 | -34.06 | -33.03 | -33.07
0xf | 0x100 | 16 | 2432 | 54m | -10.42 | -34.4 | 0.36 | -33.86 | -21.3 | -6.26 | -24.48 | -0.03 | 0.08 | -34.1 | -33.89 | -34.14 | -34.72 | -34.73 | -34.46 | -34.62 | -34.89 | -34.7 | -33.86
0xf | 0x100 | 8 | 2432 | 54m | -8.51 | -34.75 | 1.03 | -33.27 | -21.35 | -6.81 | -26.63 | -0.03 | 0.08 | -36.75 | -33.78 | -35.14 | -33.27 | -35.51 | -35.37 | -35.96 | -34.49 | -33.72 | -34.77
0xf | 0x100 | 4 | 2432 | 54m | -7.48 | -34.78 | 0.75 | -33.51 | -21.39 | -7.65 | -28.09 | -0.04 | 0.03 | -35.26 | -34.64 | -36.26 | -34.64 | -33.83 | -35.1 | -33.51 | -35.4 | -34.65 | -35.15
0xf | 0x100 | 0 | 2432 | 54m | -6.49 | -35.17 | 0.39 | -34.46 | -21.41 | -5.87 | -30.78 | -0.04 | 0.01 | -35.79 | -34.85 | -34.46 | -35.22 | -35.49 | -35.3 | -35.15 | -35.68 | -35.23 | -34.75
0xf | 0x100 | -4 | 2432 | 54m | -5.47 | -35.03 | 1.23 | -33.2 | -21.44 | -6.97 | -34.25 | -0.05 | -0.04 | -33.21 | -35.51 | -35.94 | -36.9 | -36.38 | -36.3 | -35.06 | -34.26 | -33.2 | -35.38
0xf | 0x100 | -8 | 2432 | 54m | -4.38 | -35.16 | 0.8 | -33.76 | -21.47 | -6.3 | -31.88 | -0.05 | 0.01 | -35.22 | -35 | -35.15 | -36.96 | -36.01 | -35.28 | -35.48 | -34.81 | -34.67 | -33.76
0xf | 0x100 | -12 | 2432 | 54m | -3.5 | -34.93 | 0.68 | -33.6 | -21.49 | -6.83 | -36.35 | -0.06 | 0 | -33.6 | -35.29 | -35.94 | -35.63 | -34.6 | -34.93 | -35.43 | -35.17 | -35.21 | -34.05
0xf | 0x100 | -16 | 2432 | 54m | -2.53 | -34.72 | 0.61 | -33.42 | -21.46 | -6.73 | -34.66 | -0.05 | -0.02 | -35.03 | -34.72 | -35.37 | -35.19 | -35.26 | -33.42 | -35.13 | -35.08 | -33.88 | -34.53
0xf | 0x100 | -20 | 2432 | 54m | -1.53 | -31.46 | 0.29 | -30.8 | -21.42 | -6.86 | -36.41 | -0.06 | 0 | -31.45 | -31.77 | -31.75 | -31.59 | -30.8 | -31.58 | -31.1 | -31.7 | -31.6 | -31.35
0xf | 0x100 | -24 | 2432 | 54m | -0.59 | -27.2 | 0.13 | -27 | -21.47 | -9.03 | -37.27 | -0.06 | -0.05 | -27.29 | -27.15 | -27.1 | -27.27 | -27.24 | -27.42 | -27.32 | -27 | -27.2 | -27.03
0xf | 0x20 | 24 | 2432 | 54m | -10.38 | -33.56 | 0.74 | -32.43 | -21.5 | -6.56 | -24.78 | -0.04 | 0.04 | -32.89 | -33.67 | -34.69 | -32.5 | -33.87 | -34.46 | -34.06 | -33.6 | -32.43 | -34.07
0xf | 0x20 | 20 | 2432 | 54m | -9.38 | -34.19 | 0.7 | -33.07 | -21.52 | -7.12 | -27.43 | -0.04 | 0.06 | -33.6 | -34.76 | -34.93 | -33.76 | -35.43 | -34.36 | -34.84 | -34.09 | -33.07 | -33.65
0xf | 0x20 | 16 | 2432 | 54m | -8.35 | -34.68 | 0.92 | -32.43 | -21.53 | -7.2 | -30.39 | -0.03 | 0.02 | -34.36 | -32.43 | -34.34 | -35.15 | -34.65 | -34.94 | -35.36 | -35.17 | -35.87 | -35.59
0xf | 0x20 | 8 | 2432 | 54m | -6.45 | -34.7 | 0.86 | -33.13 | -21.55 | -5.45 | -28.42 | -0.03 | -0.04 | -35.06 | -35.15 | -35.73 | -33.13 | -34.64 | -34.9 | -36.31 | -34.86 | -34.17 | -33.87
0xf | 0x20 | 4 | 2432 | 54m | -5.41 | -34.95 | 0.53 | -33.96 | -21.6 | -6.5 | -32.43 | -0.04 | 0.03 | -34.93 | -34.71 | -34.25 | -35.75 | -35.44 | -34.92 | -35.51 | -35.15 | -35.17 | -33.96
0xf | 0x20 | 0 | 2432 | 54m | -4.35 | -35.21 | 0.77 | -33.76 | -21.61 | -6.01 | -34.9 | -0.04 | -0.02 | -34.85 | -35.79 | -35.7 | -34.49 | -36.44 | -35.97 | -34.83 | -35.08 | -35.87 | -33.76
0xf | 0x20 | -4 | 2432 | 54m | -3.37 | -35.44 | 0.75 | -34.37 | -21.65 | -6.8 | -34.11 | -0.04 | 0 | -35.99 | -36.47 | -35.55 | -35.27 | -35.16 | -35.32 | -34.37 | -34.38 | -36.76 | -35.78
0xf | 0x20 | -8 | 2432 | 54m | -2.36 | -35.79 | 0.68 | -34.87 | -21.68 | -7.42 | -39.2 | -0.06 | -0.08 | -34.87 | -35.8 | -36.17 | -37.33 | -35.09 | -35.41 | -35.63 | -35.93 | -35.58 | -36.58
0xf | 0x20 | -12 | 2432 | 54m | -1.46 | -35.08 | 0.78 | -33.6 | -21.68 | -6.6 | -36.55 | -0.06 | -0.06 | -35.6 | -35.18 | -33.6 | -35.04 | -34.36 | -35.44 | -36.2 | -35.53 | -34.41 | -36.15
0xf | 0x20 | -16 | 2432 | 54m | -0.47 | -34.46 | 0.3 | -33.94 | -21.68 | -6.84 | -36.82 | -0.06 | 0 | -34.74 | -34.36 | -34.7 | -34.4 | -34.81 | -34.01 | -33.94 | -34.54 | -34.84 | -34.39
0xf | 0x20 | -20 | 2432 | 54m | 0.53 | -31.26 | 0.48 | -30.28 | -21.69 | -6.9 | -37.09 | -0.06 | -0.06 | -31.71 | -31.55 | -32.03 | -31.02 | -31.5 | -31.44 | -31.22 | -30.28 | -30.72 | -31.4
0xf | 0x20 | -24 | 2432 | 54m | 1.46 | -27.31 | 0.1 | -27.16 | -21.71 | -9.4 | -41.17 | -0.06 | -0.03 | -27.28 | -27.27 | -27.4 | -27.25 | -27.16 | -27.23 | -27.36 | -27.34 | -27.55 | -27.28
0xf | 0xa0 | 24 | 2432 | 54m | -8.44 | -34.15 | 0.73 | -32.74 | -21.71 | -6.83 | -28.77 | -0.05 | -0.02 | -33.71 | -33.88 | -33.9 | -34.39 | -34.52 | -32.74 | -34.92 | -34.98 | -33.72 | -35.33
0xf | 0xa0 | 20 | 2432 | 54m | -7.43 | -34.58 | 0.66 | -33.55 | -21.71 | -8.34 | -28.55 | -0.04 | 0.04 | -34.44 | -35.83 | -34.39 | -33.84 | -34.41 | -35.2 | -33.55 | -35 | -34.34 | -35.31
0xf | 0xa0 | 16 | 2432 | 54m | -6.41 | -34.91 | 0.83 | -33.59 | -21.72 | -6.38 | -30.27 | -0.03 | -0.03 | -35.1 | -36.07 | -34.75 | -34.91 | -33.59 | -34.3 | -35 | -35.24 | -36.61 | -34.27
0xf | 0xa0 | 8 | 2432 | 54m | -4.44 | -35.39 | 0.61 | -34.66 | -21.76 | -7.12 | -32.65 | -0.03 | 0 | -35.82 | -35.55 | -34.83 | -35.76 | -34.68 | -34.66 | -36.13 | -36.47 | -35.6 | -34.82
0xf | 0xa0 | 4 | 2432 | 54m | -3.44 | -35.06 | 0.97 | -33.14 | -21.78 | -7.15 | -32.54 | -0.04 | 0.03 | -36.53 | -34.67 | -35.79 | -33.87 | -35.6 | -35.4 | -33.14 | -35.39 | -35.34 | -36.06
0xf | 0xa0 | 0 | 2432 | 54m | -2.45 | -35.06 | 1.16 | -33.36 | -21.82 | -6.69 | -33.55 | -0.04 | 0 | -36.52 | -36.52 | -33.96 | -35.67 | -36.59 | -34.33 | -36.05 | -33.36 | -33.99 | -35.18
0xf | 0xa0 | -4 | 2432 | 54m | -1.44 | -34.66 | 1.1 | -32.58 | -21.85 | -6.92 | -37.05 | -0.05 | -0.03 | -35.24 | -35.32 | -35.56 | -35.77 | -32.58 | -35.15 | -36.48 | -34.09 | -33.55 | -34.3
0xf | 0xa0 | -8 | 2432 | 54m | -0.42 | -34.78 | 0.82 | -33.25 | -21.91 | -6.31 | -40.31 | -0.06 | -0.07 | -35.34 | -35.48 | -35.64 | -35.75 | -35.33 | -33.98 | -34.63 | -35.27 | -33.94 | -33.25
0xf | 0xa0 | -12 | 2432 | 54m | 0.47 | -34.66 | 1.2 | -32.6 | -21.96 | -6.37 | -40.53 | -0.05 | -0.05 | -34.06 | -34.11 | -32.6 | -36.12 | -35.43 | -33.18 | -35.95 | -35.29 | -35.48 | -36.13
0xf | 0xa0 | -16 | 2432 | 54m | 1.47 | -33.29 | 0.88 | -31.47 | -21.95 | -5.97 | -41.95 | -0.06 | -0.04 | -33.71 | -34.32 | -34.07 | -34.53 | -33.99 | -33.21 | -32.94 | -31.47 | -32.53 | -33.12
0xf | 0xa0 | -20 | 2432 | 54m | 2.48 | -30.81 | 0.2 | -30.47 | -21.94 | -5.46 | -42.24 | -0.06 | -0.07 | -31.05 | -30.77 | -30.95 | -30.69 | -30.47 | -30.68 | -30.71 | -31.2 | -30.74 | -30.93
0xf | 0xa0 | -24 | 2432 | 54m | 3.4 | -26.64 | 0.11 | -26.46 | -21.95 | -9.09 | -38.14 | -0.05 | -0.04 | -26.83 | -26.46 | -26.72 | -26.63 | -26.48 | -26.69 | -26.66 | -26.56 | -26.76 | -26.65
0xf | 0x120 | 24 | 2432 | 54m | -6.51 | -33.74 | 0.9 | -32.09 | -22.01 | -5.93 | -29.5 | -0.05 | -0.05 | -33.63 | -32.09 | -33.9 | -34.32 | -34.78 | -33.83 | -34.15 | -32.34 | -34.69 | -34.7
0xf | 0x120 | 20 | 2432 | 54m | -5.49 | -34.47 | 0.78 | -33.12 | -22 | -7.36 | -32.06 | -0.05 | 0.06 | -34.93 | -34.81 | -34 | -34.66 | -33.34 | -33.12 | -35.65 | -34.59 | -35.42 | -34.94
0xf | 0x120 | 16 | 2432 | 54m | -4.4 | -35.07 | 0.35 | -34.2 | -21.97 | -6.46 | -33.08 | -0.04 | -0.04 | -35.04 | -34.78 | -35.26 | -34.2 | -35.05 | -35.36 | -35.08 | -35.24 | -35.45 | -35.35
0xf | 0x120 | 8 | 2432 | 54m | -2.54 | -34.96 | 0.91 | -33.41 | -21.96 | -6.85 | -35.88 | -0.04 | -0.02 | -35.76 | -36.05 | -35.43 | -33.63 | -35.36 | -35.37 | -33.41 | -34.31 | -35.15 | -36.09
0xf | 0x120 | 4 | 2432 | 54m | -1.51 | -34.95 | 0.89 | -33.57 | -21.97 | -6.68 | -35.7 | -0.05 | 0.03 | -35.28 | -36.25 | -36.16 | -34.59 | -34.46 | -35.8 | -35.67 | -34.9 | -33.8 | -33.57
0xf | 0x120 | 0 | 2432 | 54m | -0.5 | -34.91 | 0.8 | -32.99 | -21.97 | -6.55 | -37.01 | -0.04 | -0.06 | -35.51 | -35.28 | -35.6 | -34.23 | -35.52 | -32.99 | -34.8 | -34.84 | -35.49 | -35.66
0xf | 0x120 | -4 | 2432 | 54m | 0.52 | -34.57 | 0.5 | -33.84 | -21.98 | -5.98 | -38.27 | -0.05 | -0.02 | -34.18 | -33.84 | -35.24 | -35.19 | -34.66 | -34.3 | -34.18 | -35.42 | -34.52 | -34.48
0xf | 0x120 | -8 | 2432 | 54m | 1.53 | -34.7 | 0.56 | -33.81 | -22.01 | -6.39 | -39.38 | -0.06 | -0.07 | -35 | -33.81 | -34.34 | -35.03 | -34.05 | -34.8 | -35.84 | -35.15 | -34.43 | -34.87
0xf | 0x120 | -12 | 2432 | 54m | 2.43 | -32.58 | 0.45 | -31.81 | -22.04 | -6.91 | -39.43 | -0.06 | -0.03 | -31.81 | -32.09 | -32.44 | -33.31 | -32.96 | -33.01 | -32.64 | -32.11 | -32.84 | -32.84
0xf | 0x120 | -16 | 2432 | 54m | 3.37 | -29.21 | 0.16 | -28.85 | -22.07 | -6.87 | -39.81 | -0.06 | -0.06 | -29.31 | -28.85 | -29.22 | -29.2 | -29.16 | -29.45 | -29.12 | -29.26 | -29.18 | -29.43
0xf | 0x120 | -20 | 2432 | 54m | 4.32 | -25.05 | 0.07 | -24.9 | -22.1 | -10.12 | -40.27 | -0.06 | 0.01 | -25.09 | -25.09 | -25.15 | -24.9 | -25.03 | -25.03 | -24.99 | -25.1 | -25.07 | -25.09
0xf | 0x120 | -24 | 2432 | 54m | 5.19 | -21.85 | 0.05 | -21.78 | -22.09 | -5.2 | -37.91 | -0.06 | -0.01 | -21.85 | -21.84 | -21.86 | -21.81 | -21.81 | -21.89 | -21.78 | -21.95 | -21.88 | -21.88
0xf | 0x1a0 | 24 | 2432 | 54m | -5.55 | -34.59 | 0.36 | -33.92 | -22.11 | -6.68 | -30.68 | -0.04 | -0.08 | -33.92 | -34.85 | -34.84 | -34.7 | -34.5 | -34.75 | -34.07 | -34.69 | -34.5 | -35.21
0xf | 0x1a0 | 20 | 2432 | 54m | -4.45 | -34.63 | 0.7 | -33.6 | -22.1 | -7.07 | -33.04 | -0.04 | 0.02 | -35.15 | -35.35 | -33.6 | -35.05 | -34.35 | -33.84 | -35.9 | -34.29 | -35.17 | -34.2
0xf | 0x1a0 | 16 | 2432 | 54m | -3.48 | -34.51 | 0.6 | -33.05 | -22.12 | -6.65 | -33.53 | -0.03 | -0.04 | -34.9 | -33.97 | -34.46 | -34.92 | -33.05 | -34.42 | -34.98 | -35.22 | -34.7 | -34.88
0xf | 0x1a0 | 8 | 2432 | 54m | -1.58 | -34.3 | 0.8 | -33.44 | -22.11 | -7.01 | -37.21 | -0.03 | -0.01 | -33.46 | -35.07 | -34.69 | -35.65 | -35.02 | -33.47 | -33.5 | -35.02 | -34.42 | -33.44
0xf | 0x1a0 | 4 | 2432 | 54m | -0.55 | -34.09 | 0.92 | -32.64 | -22.14 | -7.47 | -38.24 | -0.04 | 0 | -34.57 | -34.17 | -33.27 | -34.95 | -32.73 | -34.45 | -35.02 | -32.64 | -35.13 | -35
0xf | 0x1a0 | 0 | 2432 | 54m | 0.46 | -34.59 | 0.71 | -33.77 | -22.1 | -5.08 | -37.47 | -0.04 | -0.07 | -35.66 | -35.91 | -34.49 | -33.86 | -34.6 | -34.29 | -33.93 | -35.21 | -34.73 | -33.77
0xf | 0x1a0 | -4 | 2432 | 54m | 1.46 | -34.28 | 0.75 | -33.29 | -22.1 | -6.43 | -41.75 | -0.05 | -0.08 | -34.09 | -33.91 | -33.54 | -34.12 | -33.29 | -34.73 | -35.17 | -35.68 | -33.74 | -35.13
0xf | 0x1a0 | -8 | 2432 | 54m | 2.47 | -32.31 | 0.82 | -30.69 | -22.1 | -6.18 | -40.18 | -0.05 | -0.04 | -30.69 | -31.36 | -32.48 | -32.03 | -33.06 | -33.24 | -33.14 | -33.27 | -32.51 | -32.16
0xf | 0x1a0 | -12 | 2432 | 54m | 3.33 | -29.4 | 0.26 | -28.99 | -22.16 | -7.37 | -38.83 | -0.05 | -0.03 | -29.56 | -29.6 | -28.99 | -29.53 | -29.58 | -29.85 | -29.05 | -29.38 | -29.29 | -29.22
0xf | 0x1a0 | -16 | 2432 | 54m | 4.25 | -25.59 | 0.1 | -25.45 | -22.19 | -9.94 | -38.82 | -0.05 | -0.05 | -25.66 | -25.69 | -25.53 | -25.52 | -25.59 | -25.45 | -25.5 | -25.53 | -25.81 | -25.66
0xf | 0x1a0 | -20 | 2432 | 54m | 5.17 | -22.21 | 0.05 | -22.14 | -22.22 | -9.17 | -38.37 | -0.05 | 0.02 | -22.14 | -22.21 | -22.34 | -22.19 | -22.21 | -22.24 | -22.17 | -22.2 | -22.19 | -22.18
0xf | 0x1a0 | -24 | 2432 | 54m | 5.97 | -19.86 | 0.02 | -19.83 | -22.22 | -5.03 | -36.84 | -0.08 | 0.05 | -19.84 | -19.83 | -19.87 | -19.87 | -19.85 | -19.87 | -19.86 | -19.85 | -19.89 | -19.85
0xf | 0x30 | 24 | 2432 | 54m | -4.44 | -34.26 | 0.89 | -32.82 | -22.3 | -7.53 | -34.94 | -0.04 | -0.11 | -34.72 | -35.44 | -34.33 | -34.71 | -33.13 | -33.74 | -35.09 | -33.97 | -35.63 | -32.82
0xf | 0x30 | 20 | 2432 | 54m | -3.46 | -34.57 | 0.74 | -33.38 | -22.29 | -8.23 | -34.77 | -0.03 | 0.01 | -34.75 | -33.98 | -33.38 | -35.35 | -35.83 | -34.28 | -34.13 | -35.3 | -35.25 | -34.04
0xf | 0x30 | 16 | 2432 | 54m | -2.44 | -34.57 | 0.92 | -32.99 | -22.32 | -6.49 | -34.92 | -0.02 | 0 | -34.87 | -34.64 | -34.62 | -34.44 | -33.47 | -36 | -34.84 | -32.99 | -34.63 | -36.17
0xf | 0x30 | 8 | 2432 | 54m | -0.54 | -34.24 | 0.71 | -32.84 | -22.33 | -7.63 | -34.86 | -0.02 | 0.06 | -34.41 | -34.78 | -34.33 | -34.96 | -34.8 | -32.84 | -33.68 | -35.38 | -33.6 | -34.2
0xf | 0x30 | 4 | 2432 | 54m | 0.48 | -34.28 | 0.91 | -32.62 | -22.37 | -6.37 | -39.99 | -0.03 | 0.01 | -32.62 | -34.78 | -33.53 | -35.76 | -34.56 | -33.75 | -34.36 | -35.76 | -34.12 | -34.51
0xf | 0x30 | 0 | 2432 | 54m | 1.49 | -34.5 | 0.68 | -33.34 | -22.42 | -6.68 | -36.87 | -0.03 | -0.01 | -33.78 | -33.34 | -35.24 | -34.1 | -34.14 | -34.76 | -35.38 | -35.35 | -35.08 | -34.35
0xf | 0x30 | -4 | 2432 | 54m | 2.49 | -31.81 | 0.91 | -30.33 | -22.42 | -6.84 | -39.75 | -0.04 | -0.03 | -30.83 | -32.3 | -31.98 | -32.65 | -32.87 | -30.33 | -30.91 | -31.53 | -32.55 | -33.11
0xf | 0x30 | -8 | 2432 | 54m | 3.46 | -28.94 | 0.13 | -28.76 | -22.44 | -6.53 | -41.05 | -0.04 | 0.01 | -28.88 | -28.76 | -29.16 | -29.03 | -28.98 | -28.85 | -28.9 | -29.08 | -28.77 | -29.02
0xf | 0x30 | -12 | 2432 | 54m | 4.29 | -25.42 | 0.06 | -25.32 | -22.45 | -10.02 | -41.07 | -0.04 | -0.05 | -25.32 | -25.39 | -25.46 | -25.42 | -25.35 | -25.47 | -25.44 | -25.46 | -25.39 | -25.54
0xf | 0x30 | -16 | 2432 | 54m | 5.16 | -22.25 | 0.08 | -22.13 | -22.44 | -8.83 | -40.95 | -0.05 | 0.07 | -22.26 | -22.26 | -22.19 | -22.44 | -22.33 | -22.27 | -22.13 | -22.2 | -22.2 | -22.26
0xf | 0x30 | -20 | 2432 | 54m | 6 | -19.89 | 0.03 | -19.83 | -22.43 | -5.09 | -37.63 | -0.08 | 0.19 | -19.9 | -19.88 | -19.88 | -19.88 | -19.96 | -19.93 | -19.91 | -19.91 | -19.87 | -19.83
0xf | 0x30 | -24 | 2432 | 54m | 6.72 | -18.39 | 0.02 | -18.36 | -22.44 | -5.46 | -35.16 | -0.14 | 0.24 | -18.43 | -18.36 | -18.39 | -18.39 | -18.37 | -18.39 | -18.39 | -18.37 | -18.38 | -18.39
TestAgain
pa_gain | filt_gain | dig_atten | channel | rate | power | evm | evm_std | evm_max | freq_error(kHz) | syclk_error(ppm) | lo_leakage(dB) | iq_imb_amp(dB) | iq_imb_phase(deg) | evm_list
0xf | 0x20 | 24 | 2430 | 54m | -13.77 | -35.57 | 0.49 | -34.8 | 19.49 | 5.35 | -20.34 | 0.09 | 0.03 | -35.51 | -35.03 | -35.61 | -35.9 | -35.66 | -36.04 | -36.55 | -35.75 | -35.17 | -34.8
0xf | 0x20 | 20 | 2430 | 54m | -12.75 | -35.95 | 0.77 | -34.08 | 19.35 | 5.18 | -22.21 | 0.09 | 0.07 | -36.52 | -36.77 | -36.85 | -36.26 | -35.78 | -35.99 | -36.62 | -35.59 | -34.08 | -35.78
0xf | 0x20 | 16 | 2430 | 54m | -11.75 | -36.35 | 0.62 | -35.4 | 19.25 | 6.25 | -24.7 | 0.09 | 0.09 | -36.91 | -36.14 | -35.4 | -35.83 | -36.93 | -36.98 | -37.07 | -37.06 | -35.93 | -35.74
0xf | 0x20 | 8 | 2430 | 54m | -9.83 | -36.91 | 0.63 | -35.4 | 19.17 | 5.2 | -24.88 | 0.09 | -0.05 | -37.13 | -35.4 | -37.46 | -37.19 | -37.84 | -36.87 | -37.36 | -37 | -36.92 | -36.4
0xf | 0x20 | 4 | 2430 | 54m | -8.76 | -37.06 | 0.67 | -36.04 | 19.09 | 4.89 | -26.28 | 0.09 | 0.04 | -37.47 | -37.95 | -37.06 | -38.01 | -37.6 | -36.04 | -36.93 | -37.41 | -36.17 | -36.45
0xf | 0x20 | 0 | 2430 | 54m | -7.78 | -37.27 | 0.73 | -36.17 | 19.02 | 5.91 | -26.81 | 0.09 | 0.05 | -37.91 | -36.72 | -37.1 | -37.17 | -36.69 | -38.07 | -36.79 | -38.32 | -38.34 | -36.17
0xf | 0x20 | -4 | 2430 | 54m | -6.76 | -36.89 | 0.72 | -35.45 | 18.97 | 4.98 | -26.64 | 0.08 | 0.02 | -37.54 | -37.36 | -37.11 | -38.24 | -37.38 | -35.45 | -36.67 | -36.76 | -36.61 | -36.39
0xf | 0x20 | -8 | 2430 | 54m | -5.73 | -36.97 | 0.56 | -35.92 | 18.91 | 6.3 | -26.96 | 0.07 | -0.04 | -36.8 | -36.74 | -37.19 | -37.7 | -36.9 | -37.15 | -37.86 | -37.45 | -36.39 | -35.92
0xf | 0x20 | -12 | 2430 | 54m | -4.84 | -37.19 | 0.85 | -35.4 | 18.84 | 5.52 | -28.84 | 0.08 | 0.04 | -35.4 | -37.37 | -37.32 | -38.13 | -37.28 | -37.71 | -36.33 | -38.49 | -37.82 | -36.9
0xf | 0x20 | -16 | 2430 | 54m | -3.85 | -35.72 | 0.7 | -34.57 | 18.77 | 5.91 | -29.83 | 0.07 | 0.03 | -36.4 | -36.56 | -36.33 | -35.37 | -35.54 | -34.57 | -36.3 | -36.31 | -35.85 | -34.59
0xf | 0x20 | -20 | 2430 | 54m | -2.83 | -32.05 | 0.28 | -31.48 | 18.75 | 6.19 | -28.92 | 0.08 | 0.02 | -32.01 | -31.48 | -31.7 | -32.26 | -32.38 | -31.89 | -32.17 | -32.21 | -32.36 | -32.17
0xf | 0x20 | -24 | 2430 | 54m | -1.9 | -27.49 | 0.07 | -27.33 | 18.69 | 2.92 | -30.9 | 0.08 | -0.02 | -27.54 | -27.48 | -27.41 | -27.48 | -27.44 | -27.33 | -27.57 | -27.49 | -27.57 | -27.56
0xf | 0x20 | 24 | 2432 | 54m | -13.82 | -33.97 | 1.18 | -31.03 | 18.66 | 5.63 | -21.52 | 0.08 | -0.04 | -34.39 | -34.74 | -34.98 | -33.24 | -31.03 | -34 | -34.63 | -34.6 | -35.45 | -34.55
0xf | 0x20 | 20 | 2432 | 54m | -12.8 | -34.13 | 0.86 | -32.43 | 18.59 | 5.37 | -22.31 | 0.09 | 0.06 | -34.73 | -34.95 | -34.22 | -34.33 | -35.28 | -32.43 | -34.43 | -33.75 | -34.99 | -33.05
0xf | 0x20 | 16 | 2432 | 54m | -11.79 | -35.03 | 0.61 | -34.14 | 18.57 | 5.67 | -23.18 | 0.09 | 0.04 | -34.53 | -34.79 | -35.07 | -35.58 | -34.88 | -36.56 | -35.01 | -34.98 | -35.14 | -34.14
0xf | 0x20 | 8 | 2432 | 54m | -9.88 | -34.81 | 1.24 | -32.85 | 18.54 | 6.02 | -25.27 | 0.1 | 0.1 | -32.85 | -35.39 | -34.64 | -36.01 | -36.26 | -34.69 | -33.82 | -36.62 | -33.45 | -36.19
0xf | 0x20 | 4 | 2432 | 54m | -8.84 | -34.9 | 1.01 | -33.52 | 18.51 | 5.8 | -27.8 | 0.09 | 0.07 | -34.68 | -35.65 | -35.15 | -33.79 | -36.49 | -34.67 | -36.06 | -36.23 | -33.95 | -33.52
0xf | 0x20 | 0 | 2432 | 54m | -7.81 | -35.33 | 0.74 | -34.15 | 18.49 | 5.96 | -26.42 | 0.08 | -0.01 | -34.15 | -35.3 | -35.54 | -34.43 | -35.65 | -36.31 | -36.35 | -36.22 | -35.12 | -34.81
0xf | 0x20 | -4 | 2432 | 54m | -6.81 | -35.4 | 0.65 | -34.04 | 18.39 | 5.27 | -26.58 | 0.08 | 0 | -35.6 | -35.93 | -36.5 | -34.69 | -35.79 | -35.48 | -35.59 | -34.04 | -35.2 | -35.72
0xf | 0x20 | -8 | 2432 | 54m | -5.8 | -34.95 | 0.78 | -33.76 | 18.33 | 5.76 | -27.96 | 0.08 | 0.07 | -34.24 | -35.88 | -34.45 | -35.19 | -35.95 | -34.59 | -34.46 | -35.82 | -33.76 | -35.87
0xf | 0x20 | -12 | 2432 | 54m | -4.9 | -34.99 | 1.07 | -33.25 | 18.29 | 5.58 | -29.06 | 0.07 | 0.04 | -34.36 | -33.79 | -35.55 | -35.2 | -36.38 | -36.83 | -35.43 | -35.86 | -33.25 | -34.56
0xf | 0x20 | -16 | 2432 | 54m | -3.92 | -34.4 | 0.56 | -33.53 | 18.22 | 5.75 | -30.55 | 0.07 | 0.01 | -34.49 | -33.53 | -34.56 | -35.61 | -35 | -33.74 | -34.21 | -34.51 | -34.3 | -34.41
0xf | 0x20 | -20 | 2432 | 54m | -2.89 | -31.43 | 0.19 | -31.11 | 18.21 | 6.08 | -28.81 | 0.06 | -0.09 | -31.64 | -31.61 | -31.53 | -31.26 | -31.11 | -31.64 | -31.34 | -31.63 | -31.34 | -31.27
0xf | 0x20 | -24 | 2432 | 54m | -1.96 | -27.3 | 0.09 | -27.08 | 18.17 | 3.28 | -31.41 | 0.08 | -0.06 | -27.31 | -27.35 | -27.22 | -27.28 | -27.34 | -27.32 | -27.47 | -27.31 | -27.08 | -27.33

## B2_A728__RawData
13
pa_gain | filt_gain | dig_atten | channel | rate | power | evm | evm_std | evm_max | freq_error(kHz) | syclk_error(ppm) | lo_leakage(dB) | iq_imb_amp(dB) | iq_imb_phase(deg) | evm_list
0xf | 0x20 | 24 | 2430 | 54m | -8.58 | -35.09 | 0.77 | -33.81 | 14.1 | 4.23 | -24.49 | 0.15 | 0.03 | -35.64 | -33.81 | -34.91 | -35.81 | -35.58 | -36.21 | -34.33 | -35.72 | -35.49 | -34.14
0xf | 0x20 | 20 | 2430 | 54m | -7.53 | -35.95 | 0.51 | -35.08 | 14.33 | 3.98 | -23.29 | 0.16 | 0.13 | -35.08 | -36.36 | -36.43 | -35.63 | -35.95 | -36.6 | -35.26 | -35.81 | -36.2 | -36.52
0xf | 0x20 | 16 | 2430 | 54m | -6.5 | -35.95 | 0.48 | -35.41 | 14.51 | 4.46 | -24.45 | 0.16 | 0.09 | -36.1 | -36.89 | -35.79 | -36.68 | -36.35 | -35.65 | -35.56 | -35.79 | -35.41 | -35.58
0xf | 0x20 | 8 | 2430 | 54m | -4.58 | -36.47 | 0.83 | -35.18 | 14.67 | 4.52 | -23.9 | 0.17 | 0.06 | -37.26 | -37.43 | -36.81 | -37.09 | -35.92 | -36.12 | -37.36 | -35.21 | -35.18 | -37.16
0xf | 0x20 | 4 | 2430 | 54m | -3.5 | -37.12 | 0.38 | -36.11 | 14.8 | 4.42 | -26.07 | 0.15 | 0.12 | -36.9 | -37.15 | -37.23 | -37.2 | -36.11 | -37.43 | -37.44 | -37.18 | -37.52 | -37.23
0xf | 0x20 | 0 | 2430 | 54m | -2.49 | -36.98 | 0.77 | -35.54 | 14.94 | 4.71 | -28.9 | 0.15 | 0.06 | -37.33 | -38.07 | -35.54 | -36.08 | -37.32 | -37.46 | -38.08 | -36.65 | -37.25 | -36.72
0xf | 0x20 | -4 | 2430 | 54m | -1.47 | -37.11 | 0.7 | -35.91 | 15.07 | 3.85 | -28.07 | 0.15 | -0.01 | -37.72 | -36.49 | -37.07 | -37.55 | -36.43 | -36.97 | -35.91 | -37.67 | -38.35 | -37.51
0xf | 0x20 | -8 | 2430 | 54m | -0.45 | -37.19 | 0.65 | -36.02 | 15.18 | 4.69 | -28.87 | 0.14 | 0.01 | -38.15 | -36.56 | -37.2 | -36.58 | -37.52 | -37.36 | -38.11 | -37.64 | -37.24 | -36.02
0xf | 0x20 | -12 | 2430 | 54m | 0.46 | -36.95 | 1.19 | -34.53 | 15.31 | 4.17 | -30.16 | 0.14 | 0 | -36.6 | -38.73 | -38.73 | -36.63 | -37 | -36.33 | -34.53 | -36.99 | -37.58 | -38.04
0xf | 0x20 | -16 | 2430 | 54m | 1.46 | -35.91 | 0.52 | -34.82 | 15.4 | 4.81 | -28.64 | 0.14 | -0.01 | -36.03 | -36.75 | -35.57 | -36.28 | -36.09 | -34.82 | -35.85 | -35.97 | -36.52 | -35.52
0xf | 0x20 | -20 | 2430 | 54m | 2.5 | -32.33 | 0.29 | -31.72 | 15.46 | 4.8 | -30.14 | 0.14 | -0.02 | -32.53 | -31.72 | -32.76 | -32.34 | -32.62 | -32.11 | -32.4 | -32.35 | -32.48 | -32.07
0xf | 0x20 | -24 | 2430 | 54m | 3.44 | -27.67 | 0.07 | -27.56 | 15.56 | 2.92 | -31.08 | 0.15 | -0.02 | -27.58 | -27.68 | -27.75 | -27.72 | -27.68 | -27.78 | -27.68 | -27.69 | -27.56 | -27.59
[5 empty] | Minimum | -37.19
0xf | 0x20 | 24 | 2432 | 54m | -8.46 | -33.74 | 1.04 | -31.74 | 15.63 | 4.56 | -24.94 | 0.15 | 0.01 | -34.17 | -33.98 | -35.5 | -32.53 | -31.74 | -34.18 | -33.18 | -34.61 | -34.4 | -34.4
0xf | 0x20 | 20 | 2432 | 54m | -7.43 | -33.99 | 0.86 | -32.03 | 15.76 | 4.22 | -25.68 | 0.16 | 0.1 | -34.49 | -33.4 | -34.64 | -35.02 | -32.03 | -34.8 | -34.73 | -34.37 | -33.75 | -33.56
0xf | 0x20 | 16 | 2432 | 54m | -6.4 | -34.41 | 1.2 | -31.55 | 15.86 | 5.58 | -24.45 | 0.16 | 0.05 | -35 | -35.25 | -35.85 | -35.19 | -35.44 | -34.91 | -31.55 | -35.09 | -33.34 | -34.43
0xf | 0x20 | 8 | 2432 | 54m | -4.43 | -34.29 | 0.96 | -32.92 | 15.93 | 5.1 | -25.49 | 0.16 | 0.02 | -33.89 | -32.92 | -35.44 | -33.63 | -35.66 | -35.78 | -34.91 | -34.54 | -33.62 | -33.59
0xf | 0x20 | 4 | 2432 | 54m | -3.41 | -34.89 | 0.79 | -33.24 | 15.98 | 5.21 | -26.41 | 0.16 | 0.05 | -35.18 | -35.1 | -34.27 | -34.99 | -34.76 | -35.88 | -35.14 | -34.83 | -33.24 | -36.29
0xf | 0x20 | 0 | 2432 | 54m | -2.42 | -35.42 | 0.75 | -33.71 | 16.04 | 5.19 | -28.3 | 0.15 | 0.07 | -36.18 | -35.72 | -35.11 | -35.34 | -35.66 | -33.71 | -36.1 | -36.35 | -34.83 | -35.91
0xf | 0x20 | -4 | 2432 | 54m | -1.4 | -35.29 | 0.93 | -33.67 | 16.13 | 3.15 | -26.98 | 0.15 | 0.08 | -35.86 | -36.01 | -35.33 | -34.64 | -35.99 | -36.44 | -36.04 | -33.92 | -36.09 | -33.67
0xf | 0x20 | -8 | 2432 | 54m | -0.36 | -35.18 | 0.92 | -34.34 | 16.17 | 3.99 | -28.04 | 0.14 | 0 | -35.74 | -34.9 | -34.62 | -34.34 | -34.85 | -35.76 | -37.31 | -34.38 | -34.59 | -36.24
0xf | 0x20 | -12 | 2432 | 54m | 0.53 | -35.1 | 0.98 | -32.99 | 16.24 | 5.61 | -28.34 | 0.14 | 0.06 | -34.52 | -34.6 | -35.78 | -36.12 | -36.54 | -35.16 | -34.84 | -35.76 | -32.99 | -35.83
0xf | 0x20 | -16 | 2432 | 54m | 1.53 | -34.65 | 0.72 | -33.08 | 16.32 | 5.14 | -28.43 | 0.14 | 0.07 | -34.72 | -33.08 | -34.44 | -34.42 | -35.18 | -34.24 | -34.75 | -35.68 | -35.63 | -34.97
0xf | 0x20 | -20 | 2432 | 54m | 2.56 | -31.8 | 0.15 | -31.57 | 16.34 | 5.16 | -31.18 | 0.14 | 0.09 | -31.79 | -31.7 | -31.78 | -31.96 | -31.89 | -31.94 | -31.57 | -32.06 | -31.66 | -31.7
0xf | 0x20 | -24 | 2432 | 54m | 3.49 | -27.36 | 0.2 | -26.97 | 16.35 | 3.39 | -31.75 | 0.13 | 0.01 | -27.35 | -27.42 | -26.97 | -27.59 | -27.16 | -27.49 | -27.51 | -27.49 | -27.1 | -27.53
[5 empty] | Minimum | -35.42

## B2_A722_RawData
pa_gain | filt_gain | dig_atten | channel | rate | power | evm | evm_std | evm_max | freq_error(kHz) | syclk_error(ppm) | lo_leakage(dB) | iq_imb_amp(dB) | iq_imb_phase(deg) | evm_list
0xf | 0x20 | 24 | 2430 | 54m | -11.25 | -34.36 | 0.75 | -33.18 | -25.15 | -7.95 | -31.45 | -0.04 | -0.39 | -33.29 | -33.18 | -35.15 | -34.64 | -34.18 | -33.95 | -35.48 | -35.24 | -34.76 | -34.42
0xf | 0x20 | 20 | 2430 | 54m | -10.24 | -34.56 | 0.79 | -33.41 | -25.56 | -8.23 | -38.38 | -0.04 | -0.32 | -35.14 | -33.54 | -35.56 | -33.75 | -34.24 | -35.37 | -34.73 | -33.41 | -35.01 | -35.57
0xf | 0x20 | 16 | 2430 | 54m | -9.23 | -34.95 | 0.43 | -34.15 | -25.91 | -7.7 | -34.66 | -0.04 | -0.5 | -35.22 | -34.46 | -34.15 | -34.57 | -35.16 | -34.93 | -35.09 | -35.11 | -35.38 | -35.67
0xf | 0x20 | 8 | 2430 | 54m | -7.32 | -35.35 | 0.51 | -34.55 | -26.27 | -7.81 | -36.86 | -0.05 | -0.43 | -35.01 | -35.03 | -35.12 | -35.56 | -35.32 | -34.55 | -35.61 | -36.09 | -36.35 | -35.17
0xf | 0x20 | 4 | 2430 | 54m | -6.3 | -35.56 | 0.58 | -34.7 | -26.54 | -9.25 | -38.98 | -0.04 | -0.39 | -36.43 | -36.15 | -34.83 | -35.83 | -34.7 | -35.77 | -35.79 | -35.77 | -35.92 | -34.78
0xf | 0x20 | 0 | 2430 | 54m | -5.3 | -35.96 | 0.83 | -34.2 | -26.81 | -8.26 | -39.37 | -0.06 | -0.45 | -36.15 | -36.24 | -36.8 | -34.2 | -36.2 | -35.28 | -37.1 | -36.35 | -35.35 | -36.78
0xf | 0x20 | -4 | 2430 | 54m | -4.29 | -35.65 | 0.54 | -34.74 | -27.06 | -8.42 | -37.83 | -0.05 | -0.47 | -36.46 | -35.6 | -35.73 | -34.88 | -36.41 | -34.74 | -35.58 | -36.11 | -35.7 | -35.6
0xf | 0x20 | -8 | 2430 | 54m | -3.26 | -35.8 | 0.76 | -34.66 | -27.28 | -8.21 | -37.27 | -0.04 | -0.42 | -35.84 | -35.89 | -37.6 | -34.96 | -34.66 | -35.98 | -36.01 | -36.48 | -35.68 | -35.53
0xf | 0x20 | -12 | 2430 | 54m | -2.38 | -36.15 | 0.52 | -35.47 | -27.5 | -8.66 | -36.34 | -0.04 | -0.47 | -36.92 | -36.27 | -36.14 | -36.67 | -36.21 | -37 | -35.88 | -35.58 | -35.47 | -35.66
0xf | 0x20 | -16 | 2430 | 54m | -1.4 | -34.84 | 0.45 | -33.93 | -27.73 | -8.18 | -36.05 | -0.03 | -0.55 | -35.03 | -33.93 | -34.83 | -34.99 | -35.18 | -34.2 | -34.83 | -35.53 | -35.14 | -34.99
0xf | 0x20 | -20 | 2430 | 54m | -0.39 | -31.99 | 0.17 | -31.65 | -27.91 | -8.91 | -37.61 | -0.03 | -0.47 | -32.1 | -32.11 | -32.22 | -32.19 | -31.91 | -32.02 | -31.65 | -31.91 | -32.03 | -31.79
0xf | 0x20 | -24 | 2430 | 54m | 0.54 | -27.57 | 0.07 | -27.46 | -28.06 | -10.57 | -36.16 | -0.02 | -0.51 | -27.5 | -27.65 | -27.47 | -27.58 | -27.55 | -27.46 | -27.68 | -27.64 | -27.53 | -27.62
[5 empty] | Minmum | -36.15
0xf | 0x20 | 24 | 2432 | 54m | -11.33 | -32.79 | 0.47 | -32.19 | -28.22 | -8.65 | -37.56 | -0.03 | -0.39 | -32.51 | -32.19 | -33.04 | -32.25 | -32.96 | -33.8 | -33 | -32.46 | -32.7 | -33.2
0xf | 0x20 | 20 | 2432 | 54m | -10.32 | -32.55 | 0.55 | -31.52 | -28.32 | -8.09 | -34.26 | -0.04 | -0.37 | -32.07 | -31.52 | -33.35 | -32.41 | -32 | -33.07 | -32.7 | -33.15 | -32.75 | -32.88
0xf | 0x20 | 16 | 2432 | 54m | -9.29 | -32.82 | 0.6 | -32.03 | -28.42 | -8.68 | -33.21 | -0.05 | -0.42 | -32.03 | -33.83 | -32.37 | -32.5 | -32.41 | -33.44 | -32.25 | -33.6 | -33.03 | -33.11
0xf | 0x20 | 8 | 2432 | 54m | -7.37 | -33.57 | 0.64 | -32.17 | -28.54 | -8.76 | -35.47 | -0.05 | -0.38 | -34.63 | -33.63 | -33.93 | -33.36 | -34.02 | -33.92 | -33.25 | -34.09 | -32.17 | -33.21
0xf | 0x20 | 4 | 2432 | 54m | -6.33 | -33.06 | 0.99 | -30.8 | -28.65 | -10.05 | -35.65 | -0.04 | -0.4 | -33.74 | -33.27 | -33.49 | -33.2 | -34 | -31.9 | -33.5 | -30.8 | -33.87 | -34.04
0xf | 0x20 | 0 | 2432 | 54m | -5.33 | -33.21 | 0.76 | -31.95 | -28.74 | -9.39 | -33.47 | -0.06 | -0.47 | -33.25 | -34.38 | -33.78 | -32.57 | -33.91 | -32.47 | -32.8 | -34.16 | -33.5 | -31.95
0xf | 0x20 | -4 | 2432 | 54m | -4.31 | -32.97 | 1.16 | -30.74 | -28.83 | -9 | -39.24 | -0.05 | -0.46 | -30.74 | -33.89 | -33.4 | -34.11 | -33.12 | -31.71 | -33.06 | -33.7 | -34.97 | -32.57
0xf | 0x20 | -8 | 2432 | 54m | -3.29 | -33.7 | 0.98 | -31.07 | -28.92 | -8.73 | -35.43 | -0.04 | -0.51 | -31.07 | -34.77 | -34.04 | -34.51 | -34.17 | -33.81 | -33.55 | -34.14 | -33.89 | -34.36
0xf | 0x20 | -12 | 2432 | 54m | -2.39 | -33.61 | 0.55 | -32.49 | -28.96 | -8.48 | -34.41 | -0.03 | -0.49 | -33.49 | -32.49 | -34.17 | -33.71 | -33.11 | -33.12 | -34.16 | -34.05 | -34.01 | -34.19
0xf | 0x20 | -16 | 2432 | 54m | -1.4 | -32.9 | 0.7 | -31.15 | -29.03 | -9.2 | -35.27 | -0.04 | -0.52 | -32.93 | -33.69 | -33.19 | -33.47 | -32.53 | -31.15 | -33.42 | -33.51 | -32.75 | -32.93
0xf | 0x20 | -20 | 2432 | 54m | -0.37 | -30.44 | 0.62 | -28.77 | -29.08 | -8.92 | -35.41 | -0.03 | -0.47 | -30.55 | -30.81 | -30.71 | -30.24 | -30.44 | -30.83 | -30.82 | -30.67 | -31.09 | -28.77
0xf | 0x20 | -24 | 2432 | 54m | 0.56 | -27.14 | 0.2 | -26.73 | -29.15 | -11.43 | -33.55 | -0.02 | -0.51 | -27.12 | -27.16 | -27.19 | -27.37 | -27.14 | -26.92 | -27.27 | -27.44 | -27.06 | -26.73
[5 empty] | Minmum | -33.7