## B2_A720_RawData
pa_gain | filt_gain | dig_atten | channel | rate | power | evm | evm_std | evm_max | freq_error(kHz) | syclk_error(ppm) | lo_leakage(dB) | iq_imb_amp(dB) | iq_imb_phase(deg) | evm_list
0xf | 0x0 | 24 | 2430 | 54m | -12.48 | -35.42 | 0.49 | -34.38 | 17.82 | 4.87 | -33.81 | 0.1 | 0.26 | -35.98 | -35.72 | -35.82 | -34.38 | -35.24 | -35.53 | -35.68 | -35.08 | -36.07 | -35.02
0xf | 0x0 | 20 | 2430 | 54m | -11.44 | -35.58 | 0.56 | -34.5 | 17.79 | 5.17 | -33.14 | 0.11 | 0.33 | -36.36 | -35.42 | -36.11 | -36.14 | -35.31 | -36.07 | -35.55 | -34.5 | -35.77 | -34.95
0xf | 0x0 | 16 | 2430 | 54m | -10.41 | -35.41 | 0.7 | -34.29 | 17.75 | 5.22 | -33.19 | 0.1 | 0.24 | -34.73 | -35.43 | -34.29 | -35.65 | -34.63 | -36.23 | -35.2 | -36.1 | -36.41 | -35.95
0xf | 0x0 | 8 | 2430 | 54m | -8.48 | -35.61 | 0.79 | -34.3 | 17.73 | 5.33 | -33.51 | 0.11 | 0.28 | -34.3 | -35.52 | -36.12 | -36 | -36.91 | -36.29 | -34.86 | -36.19 | -34.63 | -35.97
0xf | 0x0 | 4 | 2430 | 54m | -7.45 | -35.87 | 1.11 | -33.01 | 17.72 | 5.12 | -34.02 | 0.1 | 0.32 | -36.26 | -33.01 | -36.85 | -36.61 | -36.61 | -37.04 | -36.44 | -35.71 | -36.47 | -35.42
0xf | 0x0 | 0 | 2430 | 54m | -6.44 | -35.84 | 0.83 | -34.2 | 17.73 | 5.49 | -35.62 | 0.1 | 0.29 | -37.07 | -36.38 | -35.02 | -36.32 | -36.22 | -36.58 | -35.32 | -34.2 | -35.58 | -36.58
0xf | 0x0 | -4 | 2430 | 54m | -5.44 | -36.56 | 0.4 | -35.7 | 17.7 | 4.37 | -34.53 | 0.09 | 0.29 | -36.86 | -36.81 | -36.58 | -36.91 | -37.09 | -36.1 | -35.7 | -36.78 | -36.37 | -36.54
0xf | 0x0 | -8 | 2430 | 54m | -4.42 | -36.03 | 0.58 | -35.24 | 17.72 | 5.42 | -34.6 | 0.09 | 0.26 | -36.92 | -35.24 | -35.58 | -36.12 | -35.97 | -35.6 | -36.48 | -35.41 | -36.93 | -36.4
0xf | 0x0 | -12 | 2430 | 54m | -3.49 | -35.47 | 0.44 | -34.7 | 17.7 | 4.29 | -34.51 | 0.09 | 0.27 | -35.58 | -35.62 | -35.73 | -35.87 | -35.97 | -35.02 | -35.77 | -35.87 | -34.7 | -34.84
0xf | 0x0 | -16 | 2430 | 54m | -2.52 | -33.14 | 0.39 | -32.25 | 17.72 | 5.04 | -34.33 | 0.08 | 0.26 | -33.75 | -33.44 | -32.25 | -33.19 | -33 | -32.93 | -33.39 | -32.89 | -33.3 | -33.41
0xf | 0x0 | -20 | 2430 | 54m | -1.54 | -29.15 | 0.35 | -28.21 | 17.77 | 4.1 | -34.39 | 0.08 | 0.24 | -29.31 | -28.21 | -29.17 | -29.37 | -29.27 | -29.28 | -28.92 | -29.16 | -29.48 | -29.47
0xf | 0x0 | -24 | 2430 | 54m | -0.61 | -25.35 | 0.06 | -25.27 | 17.77 | 1.59 | -35.61 | 0.07 | 0.27 | -25.3 | -25.27 | -25.39 | -25.32 | -25.47 | -25.38 | -25.27 | -25.37 | -25.36 | -25.42
[5 empty] | Minmum | -36.56
0xf | 0x0 | 24 | 2432 | 54m | -12.43 | -34.12 | 0.9 | -32.71 | 17.71 | 6.3 | -33.26 | 0.1 | 0.23 | -34.32 | -34.85 | -32.71 | -32.85 | -35.22 | -33.59 | -35.23 | -34.34 | -35.17 | -33.88
0xf | 0x0 | 20 | 2432 | 54m | -11.41 | -34.07 | 0.81 | -32.5 | 17.73 | 4.87 | -33.94 | 0.1 | 0.32 | -35.26 | -32.5 | -34.22 | -34.33 | -34.64 | -34.47 | -34.82 | -33.46 | -33.14 | -34.69
0xf | 0x0 | 16 | 2432 | 54m | -10.38 | -33.88 | 0.49 | -33.01 | 17.74 | 6.03 | -33.34 | 0.1 | 0.28 | -34.25 | -33.86 | -33.98 | -34.9 | -33.48 | -33.01 | -34.37 | -33.95 | -33.73 | -33.59
0xf | 0x0 | 8 | 2432 | 54m | -8.46 | -34.21 | 1 | -32.1 | 17.74 | 4.08 | -33.71 | 0.11 | 0.25 | -35.06 | -33.92 | -34.77 | -33.59 | -36.11 | -32.1 | -34.37 | -34.02 | -34.82 | -34.57
0xf | 0x0 | 4 | 2432 | 54m | -7.44 | -34.49 | 0.67 | -33.68 | 17.74 | 5.22 | -33.81 | 0.1 | 0.34 | -33.68 | -34.6 | -34.54 | -34.14 | -34.79 | -34.01 | -33.7 | -35.85 | -35.46 | -34.59
0xf | 0x0 | 0 | 2432 | 54m | -6.44 | -34.21 | 0.92 | -32.73 | 17.72 | 5.11 | -35.59 | 0.1 | 0.28 | -33.16 | -35.23 | -34.77 | -32.73 | -33.4 | -33.61 | -35.26 | -35.1 | -34.96 | -34.91
0xf | 0x0 | -4 | 2432 | 54m | -5.43 | -34.49 | 0.66 | -33.74 | 17.71 | 4.44 | -34.92 | 0.09 | 0.27 | -34.65 | -34 | -34.79 | -33.74 | -36.1 | -34.29 | -35.13 | -33.85 | -34.36 | -34.47
0xf | 0x0 | -8 | 2432 | 54m | -4.34 | -34.38 | 0.74 | -32.96 | 17.72 | 4.78 | -34.02 | 0.09 | 0.29 | -34.71 | -35.1 | -35.24 | -35.03 | -33.4 | -33.85 | -34.88 | -32.96 | -34.92 | -34.39
0xf | 0x0 | -12 | 2432 | 54m | -3.48 | -34.14 | 0.73 | -33.07 | 17.7 | 5.02 | -34.37 | 0.09 | 0.23 | -35.17 | -33.07 | -33.32 | -34.56 | -33.66 | -33.76 | -35.46 | -34.5 | -34.41 | -34.06
0xf | 0x0 | -16 | 2432 | 54m | -2.52 | -32.55 | 0.3 | -32.05 | 17.7 | 4.24 | -34.16 | 0.08 | 0.23 | -32.43 | -32.5 | -32.42 | -32.06 | -32.91 | -32.79 | -32.78 | -32.05 | -32.82 | -32.82
0xf | 0x0 | -20 | 2432 | 54m | -1.52 | -29.02 | 0.18 | -28.62 | 17.71 | 3.57 | -34.47 | 0.08 | 0.32 | -28.83 | -28.62 | -28.99 | -29.12 | -29.12 | -29.26 | -28.96 | -29 | -29.16 | -29.14
0xf | 0x0 | -24 | 2432 | 54m | -0.61 | -25.16 | 0.13 | -24.87 | 17.71 | 2 | -35.54 | 0.07 | 0.3 | -25.18 | -25.28 | -25.14 | -25.01 | -24.87 | -25.22 | -25.12 | -25.23 | -25.35 | -25.27
[5 empty] | Minmum | -34.49

## B2_A722_RawData
pa_gain | filt_gain | dig_atten | channel | rate | power | evm | evm_std | evm_max | freq_error(kHz) | syclk_error(ppm) | lo_leakage(dB) | iq_imb_amp(dB) | iq_imb_phase(deg) | evm_list
0xf | 0x0 | 24 | 2430 | 54m | -16.03 | -35.94 | 0.58 | -35.27 | -29.84 | -9.27 | -34.34 | 0 | 0.41 | -36.4 | -35.5 | -36.21 | -35.99 | -35.27 | -36.43 | -35.6 | -35.4 | -37.25 | -35.7
0xf | 0x0 | 20 | 2430 | 54m | -15.03 | -35.86 | 0.66 | -34.81 | -29.95 | -10.19 | -35.36 | 0.01 | 0.47 | -36.4 | -34.88 | -36.62 | -35.76 | -35.61 | -34.81 | -36.38 | -36.48 | -35.52 | -36.67
0xf | 0x0 | 16 | 2430 | 54m | -14 | -36.05 | 0.94 | -33.74 | -29.99 | -9.58 | -35.19 | 0 | 0.44 | -36.17 | -37.16 | -37.43 | -33.74 | -36.09 | -36.75 | -36.09 | -36.22 | -36.03 | -35.99
0xf | 0x0 | 8 | 2430 | 54m | -12.11 | -36.22 | 1.24 | -34.18 | -29.99 | -10.46 | -35.29 | 0 | 0.39 | -34.79 | -37.52 | -35.09 | -36.52 | -37.73 | -37.56 | -34.18 | -37.45 | -36.07 | -37.2
0xf | 0x0 | 4 | 2430 | 54m | -11.05 | -36.36 | 0.77 | -35.52 | -30.03 | -9.84 | -35.12 | 0 | 0.41 | -36.78 | -35.52 | -37.86 | -36.62 | -35.91 | -35.66 | -35.62 | -37.36 | -35.96 | -37.02
0xf | 0x0 | 0 | 2430 | 54m | -10.04 | -36.32 | 0.86 | -35.32 | -30.1 | -9.51 | -32.57 | 0 | 0.39 | -37.26 | -35.5 | -35.45 | -35.32 | -36.08 | -37.7 | -36.28 | -37.75 | -36.13 | -36.53
0xf | 0x0 | -4 | 2430 | 54m | -9.03 | -36.12 | 1.27 | -33.77 | -30.12 | -10.29 | -35.16 | 0 | 0.37 | -36.6 | -37.78 | -37.06 | -37.03 | -33.77 | -36.19 | -37.06 | -34.8 | -37.72 | -35.13
0xf | 0x0 | -8 | 2430 | 54m | -8.02 | -36 | 0.45 | -35.03 | -30.19 | -10.31 | -34.64 | 0.01 | 0.37 | -36.14 | -36.2 | -36.13 | -35.03 | -36.13 | -36.01 | -36.9 | -35.93 | -35.6 | -36.16
0xf | 0x0 | -12 | 2430 | 54m | -7.13 | -35.03 | 0.8 | -33.16 | -30.22 | -10.36 | -33.91 | 0.01 | 0.38 | -35.22 | -36.06 | -35.67 | -35.25 | -35.86 | -35.51 | -33.16 | -35.13 | -34.34 | -34.89
0xf | 0x0 | -16 | 2430 | 54m | -6.16 | -32.91 | 0.37 | -32.24 | -30.24 | -10.22 | -33.94 | 0.01 | 0.46 | -32.24 | -33.32 | -32.77 | -32.67 | -32.86 | -32.77 | -33.27 | -33.59 | -32.7 | -33.12
0xf | 0x0 | -20 | 2430 | 54m | -5.17 | -29.28 | 0.43 | -28.46 | -30.28 | -10.82 | -33.69 | 0.01 | 0.42 | -29.54 | -29.66 | -29.84 | -29.34 | -29.3 | -29.53 | -28.46 | -28.74 | -28.9 | -29.72
0xf | 0x0 | -24 | 2430 | 54m | -4.26 | -25.66 | 0.16 | -25.41 | -30.24 | -13.55 | -33.01 | 0.01 | 0.42 | -25.6 | -25.81 | -25.85 | -25.42 | -25.56 | -25.41 | -25.73 | -25.65 | -25.89 | -25.73
[5 empty] | Minmum | -36.36
0xf | 0x0 | 24 | 2432 | 54m | -15.99 | -33.62 | 0.61 | -32.7 | -30.33 | -9.54 | -34.08 | 0 | 0.36 | -33.34 | -33.69 | -32.7 | -34.15 | -34.36 | -34.76 | -33.68 | -33.58 | -32.79 | -33.54
0xf | 0x0 | 20 | 2432 | 54m | -14.96 | -33.27 | 0.93 | -31.85 | -30.36 | -9.95 | -35.61 | 0.01 | 0.39 | -32 | -34.1 | -32.44 | -33.98 | -34.47 | -33.66 | -33.02 | -33.77 | -31.85 | -34.43
0xf | 0x0 | 16 | 2432 | 54m | -13.94 | -33.61 | 0.72 | -32.81 | -30.33 | -9.73 | -36.36 | 0 | 0.45 | -33.05 | -35.29 | -34.28 | -32.81 | -33.67 | -33.31 | -34.16 | -33.55 | -32.83 | -33.7
0xf | 0x0 | 8 | 2432 | 54m | -12.03 | -33.1 | 1.58 | -31.29 | -30.34 | -9.24 | -35.5 | 0.01 | 0.38 | -31.64 | -32.6 | -34.83 | -32.09 | -31.57 | -34.89 | -35.25 | -34.69 | -34.96 | -31.29
0xf | 0x0 | 4 | 2432 | 54m | -11 | -34.28 | 0.6 | -33.24 | -30.32 | -10.04 | -35.59 | 0.01 | 0.42 | -33.88 | -35.18 | -34.42 | -35.1 | -34.7 | -34.25 | -33.24 | -33.58 | -34.12 | -34.71
0xf | 0x0 | 0 | 2432 | 54m | -9.99 | -33.72 | 1.06 | -31.99 | -30.36 | -9.58 | -33.09 | 0 | 0.35 | -35.51 | -34.37 | -34.61 | -33.37 | -33.83 | -34.98 | -31.99 | -33.61 | -32.23 | -33.99
0xf | 0x0 | -4 | 2432 | 54m | -8.97 | -33.09 | 1.12 | -30.75 | -30.37 | -9.86 | -34.12 | 0 | 0.38 | -34.18 | -32.93 | -33.67 | -33.18 | -30.75 | -34.41 | -32.15 | -33.66 | -34.71 | -32.76
0xf | 0x0 | -8 | 2432 | 54m | -7.96 | -33.94 | 0.67 | -32.84 | -30.38 | -10.38 | -34.53 | 0.01 | 0.37 | -32.84 | -33.51 | -34.22 | -34.46 | -34.25 | -34.27 | -33.35 | -33.51 | -34.17 | -35.35
0xf | 0x0 | -12 | 2432 | 54m | -7.05 | -32.88 | 0.72 | -31.06 | -30.37 | -10.34 | -34.07 | 0.01 | 0.4 | -33.14 | -32.83 | -31.06 | -32.65 | -33.75 | -33.63 | -33.24 | -32.96 | -33.42 | -32.78
0xf | 0x0 | -16 | 2432 | 54m | -6.1 | -32.14 | 0.59 | -30.99 | -30.4 | -11.19 | -33.81 | 0.01 | 0.45 | -31.93 | -31.54 | -32.09 | -30.99 | -31.94 | -32.76 | -32.3 | -32.63 | -32.47 | -33.13
0xf | 0x0 | -20 | 2432 | 54m | -5.1 | -28.51 | 0.4 | -27.56 | -30.43 | -11.32 | -33.67 | 0.01 | 0.52 | -28.93 | -29.01 | -28.54 | -28.7 | -28.63 | -28.3 | -27.56 | -28.38 | -28.35 | -28.92
0xf | 0x0 | -24 | 2432 | 54m | -4.19 | -25.34 | 0.14 | -25.04 | -30.4 | -13.53 | -32.74 | 0.02 | 0.43 | -25.5 | -25.45 | -25.04 | -25.26 | -25.34 | -25.46 | -25.35 | -25.29 | -25.48 | -25.23
[5 empty] | Minmum | -34.28

## B2_A728_RawData
pa_gain | filt_gain | dig_atten | channel | rate | power | evm | evm_std | evm_max | freq_error(kHz) | syclk_error(ppm) | lo_leakage(dB) | iq_imb_amp(dB) | iq_imb_phase(deg) | evm_list
0xf | 0x0 | 24 | 2430 | 54m | -14.24 | -34.87 | 0.66 | -33.91 | -22.84 | -7.61 | -6.24 | 0.08 | 0.17 | -35.07 | -33.91 | -34.77 | -35.85 | -35.19 | -35.81 | -35.2 | -34.02 | -35.22 | -34.17
0xf | 0x0 | 20 | 2430 | 54m | -13.4 | -35.33 | 0.58 | -34.81 | -22.87 | -7.08 | -7.21 | 0.08 | 0.25 | -34.92 | -36.85 | -35.24 | -35.9 | -35.47 | -34.87 | -35.22 | -34.81 | -35.35 | -35.03
0xf | 0x0 | 16 | 2430 | 54m | -12.55 | -35.69 | 0.96 | -33.95 | -22.91 | -7.05 | -8.22 | 0.09 | 0.12 | -33.95 | -36.22 | -34.92 | -36.82 | -37.21 | -36.83 | -35.55 | -35.02 | -35.96 | -35.47
0xf | 0x0 | 8 | 2430 | 54m | -10.85 | -36.4 | 0.83 | -34.65 | -22.92 | -7.72 | -10.26 | 0.08 | 0.15 | -35.95 | -36.27 | -34.65 | -37.14 | -37.26 | -36.01 | -37.06 | -36.04 | -36.77 | -37.66
0xf | 0x0 | 4 | 2430 | 54m | -9.88 | -36.13 | 0.99 | -33.73 | -22.93 | -8.2 | -11.3 | 0.08 | 0.16 | -33.73 | -36 | -36.65 | -37.31 | -35.29 | -37.04 | -36.5 | -36.69 | -36.55 | -36.78
0xf | 0x0 | 0 | 2430 | 54m | -8.94 | -36.84 | 0.62 | -35.57 | -22.95 | -7.33 | -12.46 | 0.07 | 0.22 | -36.67 | -37.01 | -37.91 | -37.58 | -37.34 | -37.02 | -36.66 | -36.49 | -35.57 | -36.6
0xf | 0x0 | -4 | 2430 | 54m | -7.99 | -36.18 | 1.17 | -34.76 | -22.99 | -8.22 | -13.46 | 0.06 | 0.19 | -36.69 | -37.14 | -34.76 | -37.62 | -37.71 | -35.3 | -36.99 | -37.42 | -34.8 | -34.99
0xf | 0x0 | -8 | 2430 | 54m | -7.03 | -35.97 | 0.54 | -34.69 | -23.01 | -7.74 | -14.53 | 0.07 | 0.18 | -34.69 | -36.06 | -35.82 | -36.23 | -35.93 | -36.51 | -36.69 | -36.4 | -35.61 | -36.08
0xf | 0x0 | -12 | 2430 | 54m | -6.16 | -35.17 | 0.31 | -34.68 | -23.02 | -7.27 | -15.52 | 0.06 | 0.13 | -35.28 | -35.77 | -35.27 | -34.88 | -35.39 | -34.68 | -35.27 | -34.87 | -35.44 | -34.96
0xf | 0x0 | -16 | 2430 | 54m | -5.21 | -32.15 | 0.34 | -31.4 | -23.08 | -7.79 | -16.64 | 0.06 | 0.18 | -32.17 | -32.55 | -32.02 | -32.31 | -32.23 | -31.77 | -32.46 | -32.53 | -31.4 | -32.18
0xf | 0x0 | -20 | 2430 | 54m | -4.25 | -28.48 | 0.08 | -28.35 | -23.12 | -8.48 | -17.85 | 0.05 | 0.17 | -28.6 | -28.52 | -28.43 | -28.48 | -28.51 | -28.44 | -28.55 | -28.35 | -28.35 | -28.53
0xf | 0x0 | -24 | 2430 | 54m | -3.37 | -24.82 | 0.07 | -24.69 | -23.12 | -11.67 | -19.11 | 0.05 | 0.14 | -24.76 | -24.82 | -24.89 | -24.83 | -24.69 | -24.9 | -24.73 | -24.8 | -24.8 | -24.94
[5 empty] | Minmum | -36.84
0xf | 0x0 | 24 | 2432 | 54m | -14.19 | -32.2 | 1.02 | -30.75 | -23.16 | -7.4 | -6.27 | 0.08 | 0.2 | -32.46 | -34.2 | -32.17 | -30.75 | -31.34 | -31.06 | -33.25 | -32.62 | -32.16 | -33.19
0xf | 0x0 | 20 | 2432 | 54m | -13.37 | -32.79 | 0.73 | -31.6 | -23.15 | -7.02 | -7.27 | 0.07 | 0.28 | -32.72 | -32.9 | -33.48 | -34.26 | -32.66 | -31.6 | -32.23 | -32.39 | -32.59 | -33.66
0xf | 0x0 | 16 | 2432 | 54m | -12.52 | -33.14 | 0.96 | -31.58 | -23.19 | -6.73 | -8.3 | 0.08 | 0.19 | -32.73 | -33.76 | -34.26 | -33.47 | -32.82 | -31.58 | -34.22 | -31.68 | -33.65 | -34.33
0xf | 0x0 | 8 | 2432 | 54m | -10.81 | -33.2 | 1.01 | -31.79 | -23.12 | -7.13 | -10.25 | 0.08 | 0.13 | -34.02 | -32.18 | -31.79 | -33.54 | -33.35 | -35.24 | -32.47 | -33.47 | -34.42 | -32.68
0xf | 0x0 | 4 | 2432 | 54m | -9.83 | -32.82 | 1.25 | -30.66 | -23.09 | -7.97 | -11.32 | 0.08 | 0.16 | -34.22 | -34.5 | -32.38 | -33.67 | -30.66 | -31.34 | -33.51 | -33.82 | -32.01 | -33.95
0xf | 0x0 | 0 | 2432 | 54m | -8.92 | -33.31 | 1.36 | -31.41 | -23.08 | -7.67 | -12.46 | 0.07 | 0.17 | -31.91 | -32.85 | -33.98 | -35.19 | -34.37 | -34.6 | -34.48 | -31.66 | -34.88 | -31.41
0xf | 0x0 | -4 | 2432 | 54m | -7.94 | -33.1 | 1.06 | -31.06 | -23.1 | -8.06 | -13.48 | 0.07 | 0.14 | -33.72 | -32.89 | -32.64 | -34.72 | -31.06 | -33.88 | -32.25 | -32.93 | -33.55 | -34.68
0xf | 0x0 | -8 | 2432 | 54m | -6.98 | -32.94 | 1.23 | -30.83 | -23.15 | -7.81 | -14.53 | 0.06 | 0.13 | -30.83 | -33.58 | -34.74 | -33.61 | -33.88 | -32.65 | -34.1 | -33.64 | -30.95 | -33.27
0xf | 0x0 | -12 | 2432 | 54m | -6.12 | -32.74 | 0.76 | -31.27 | -23.15 | -6.85 | -15.48 | 0.06 | 0.17 | -33.49 | -33.74 | -33.29 | -31.89 | -33.31 | -32.9 | -31.27 | -33.38 | -32.56 | -32.27
0xf | 0x0 | -16 | 2432 | 54m | -5.17 | -30.81 | 0.5 | -29.84 | -23.16 | -8.06 | -16.64 | 0.06 | 0.25 | -30.33 | -29.84 | -30.84 | -30.72 | -30.44 | -31.02 | -31.56 | -31.46 | -31.09 | -31.14
0xf | 0x20 | -20 | 2432 | 54m | -0.02 | -30.29 | 0.41 | -29.72 | -22.5 | -7.01 | -34.17 | -0.02 | -0.06 | -30.14 | -30.9 | -29.77 | -30.92 | -30.25 | -30.39 | -30.76 | -30.15 | -30.07 | -29.72
0xf | 0x20 | -24 | 2432 | 54m | 0.91 | -26.62 | 0.19 | -26.38 | -22.49 | -8.94 | -34.35 | -0.02 | -0.01 | -26.67 | -26.62 | -26.38 | -26.93 | -26.61 | -26.47 | -26.49 | -26.95 | -26.41 | -26.75
[5 empty] | Minmum | -33.31