## Sheet1
Filter Type | Frequency | CHIP722B_MF |  | ESP32
|  | A597 | A67E | Sample1 | Sample2 | Sample3
RC filter | 2430M | -36.11 | -34.19 | -37.7 | -35.6 | -37.44
| 2432M | -31.48 | -31.24 | -36.64 | -34.5 | -35.15
BB filter | 2430M | -34.47 | -34.38 | -37.37 | -35.4 | -36.57
(0x20) | 2432M | -31.28 | -30.69 | -35.96 | -33.4 | -34.74
2430M 比2432M @ RC filter |  | 4.63 | 2.95 | 1.06 | 1.1 | 2.29
2430M 比2432M @ BB filter |  | 3.19 | 3.69 | 1.41 | 2 | 1.83
BB Filter 比RC @2432M |  | 0.2 | 0.55 | 0.33 | 0.2 | 0.41
BB Filter 比RC @2430M |  | 1.64 | -0.19 | 0.68 | 1.1 | 0.87
Filter Type | Frequency | CHIP722B3 |  |  |  | CHIP722_Marlin3_B2
|  | A7E8 | A7EA | A7E9 | A7EC | A720 | A722 | A728
RC filter | 2430M | -37.18 | -36.08 | -36.16 | -35.8 | -36.56 | -36.3 | -36.8
| 2432M | -35.73 | -33.55 | -34.59 | -33.99 | -34.5 | -34.2 | -33.3
BB filter | 2430M | -34.57 | -36.28 | -35.25 | -36.07 | -36.75 | -36.1 | -37.5
0x20 | 2432M | -33.44 | -34.04 | -33.74 | -34.13 | -35.66 | -33.6 | -34.1
2430M 比2432M @ RC filter |  | 1.45 | 2.53 | 1.57 | 1.81 | 2.06 | 2.1 | 3.5
2430M 比2432M @ BB filter |  | 1.13 | 2.24 | 1.51 | 1.94 | 1.09 | 2.5 | 3.4
BB Filter 比RC @2432M |  | 2.29 | -0.49 | 0.85 | -0.14 | -1.16 | 0.6 | -0.8
BB Filter 比RC @2430M |  | 2.61 | -0.2 | 0.91 | -0.27 | -0.19 | 0.2 | -0.7
Filter Type | Frequency | CHIP723 |  |  | CHIP723_detest=1.1v |  |  | CHIP723_ICT=4 |  |  | CHIP723_ir_dac_ext=8 |  | CHIP723_testboard |  |  |  | CHIP722_testboard(原有chip723的板子)
|  | 4C6C | 4CF4 | 4C6B | 4C6C | 4CF4 | 4C6B | 4C6C | 4CF4 | 4C6B | 4CF4 | 4CC9 | 4DD9 | 4DD5 | 4DE1 | 4DF3 | 4DD5 | 4DE1（A88C）
RC filter | 2430M | -33.75 | -36.77 | -37.49 | -33.9 | -37.33 |  | -34 | -36.76 |  | -38.4 |  | -35.19
| 2432M | -32.5 | -32.35 | -34.19 | -32.9 | -32.63 |  | -32.7 | -32.86 |  | -34 |  | -34.48
BB filter | 2430M | -35.52 | -36.74 | -35.65 | -35.02 | -36.74 |  | -35.2 | -35.81 |  | -38.22 |  | -35.52 | -37.07 | -35.33 | -36.5 |  | -35.5
0x20 | 2432M | -33.48 | -32.06 | -32.83 | -33.82 | -32.53 |  | -34.01 | -32.16 |  | -33.91 |  | -34.19 | -34.57 | -33.78 | -33.7 |  | -33.8
2430M 比2432M @ RC filter |  | 1.25 | 4.42 | 3.3
2430M 比2432M @ BB filter |  | 2.04 | 4.68 | 2.82
BB Filter 比RC @2432M |  | -0.98 | 0.29 | 1.36
BB Filter 比RC @2430M |  | -1.77 | 0.03 | 1.84
4cf4 | ir_dac=15
0x5f | 0xa0 | 12 | 2412 | mcs7 | 12.76 | -29.45 | 1.23
0x5f | 0xa0 | 11 | 2412 | mcs7 | 12.97 | -28.42 | 1.84
ir_dac=8
rftx | bbgain | dig_atten | channel | rate | power | evm | evm_std
0x5f | 0xa0 | 12 | 2412 | mcs7 | 12.67 | -30.82 | 1.16 | [11 empty] | -32.07
0x5f | 0xa0 | 7 | 2412 | mcs7 | 13.9 | -30.56 | 1.14 | [11 empty] | -31.98
0x5f | 0xa0 | -8 | 2412 | mcs0 | 17.45 | -23.22 | 0.19 | [11 empty] | -23.32 | -30 | 3.4011 | -29.1 | 4.0182 | -11 | 4.249 | -10.9 | 3.7064 | 11 | 3.2976 | 11.1 | 4.0709 | 29.3 | 6.4609 | 31.3 | 5.5829
0x5f | 0xa0 | -11 | 2412 | mcs0 | 18.04 | -21.57 | 0.16 | [11 empty] | -21.68 | -30 | 2.5153 | -29.9 | 3.7993 | -11 | 3.8395 | -10.9 | 3.1506 | 11 | 2.7275 | 11.1 | 3.6789 | 22.3 | 5.6191 | 31.3 | 5.0228
Filter Type | Frequency | CHIP723_ir_dac_ext=15 |  |  | CHIP723_ir_dac_ext=8
|  | 4C6C | 4CFC | 4CEC | 4CF4 | 4CFC | 4CEC
RC filter | 2430M | -33.75 | -34.27 | -36.79 | -38.4 | -35.44 | -34.5
| 2432M | -32.5 | -32.16 | -34.3 | -34 | -33.19 | -32.9
BB filter | 2430M | -35.52 | -35.78 | -37.5 | -38.22 | -37.56 | -37.4
0x20 | 2432M | -33.48 | -32.96 | -34.3 | -33.91 | -33.95 | -34.6
2430M 比2432M @ RC filter |  | 1.25 | 2.11 | 2.49 | 4.4 | 2.25 | 1.6
2430M 比2432M @ BB filter |  | 2.04 | 2.82 | 3.2 | 4.31 | 3.61 | 2.8
BB Filter 比RC @2432M |  | -0.98 | -0.8 | 0 | 0.09 | -0.76 | -1.7
BB Filter 比RC @2430M |  | -1.77 | -1.51 | -0.71 | 0.18 | -2.12 | -2.9
Filter Type | Frequency | CHIP723 |  |  | CHIP722B3 |  |  |  | CHIP722_Marlin3_B2
|  | 0x0000 | 4F9D | 4CF2 | A7E8 | A7EA | A7E9 | A7EC | A720 | A722 | A728
RC filter | 2430M | -36.8 | -36.7 | -36.89 | -37.18 | -36.08 | -36.16 | -35.8 | -36.56 | -36.3 | -36.8
| 2432M | -34.63 | -34.46 | -33.95 | -35.73 | -33.55 | -34.59 | -33.99 | -34.5 | -34.2 | -33.3
BB filter | 2430M | -36.73 | -35.75 | -37.55 | -34.57 | -36.28 | -35.25 | -36.07 | -36.75 | -36.1 | -37.5
0x20 | 2432M | -34.74 | -34.04 | -33.86 | -33.44 | -34.04 | -33.74 | -34.13 | -35.66 | -33.6 | -34.1
2430M 比2432M @ RC filter |  | -2.17 | -2.24 | -2.94 | 1.45 | 2.53 | 1.57 | 1.81 | 2.06 | 2.1 | 3.5
2430M 比2432M @ BB filter |  | 1.99 | 1.71 | 3.69 | 1.13 | 2.24 | 1.51 | 1.94 | 1.09 | 2.5 | 3.4
BB Filter 比RC @2432M |  | -0.11 | 0.42 | 0.09 | 2.29 | -0.49 | 0.85 | -0.14 | -1.16 | 0.6 | -0.8
BB Filter 比RC @2430M |  | 0.07 | 0.95 | -0.66 | 3.74 | 2.04 | 2.42 | 1.67 | 0.9 | 2.7 | 2.7