## RX_Sens_DR
ESP32 Receiver Characteristics |  |  |  |  | ESP32_Test_Board_V1
Rate |  | Minimum input sensitivity (dBm) | Maximum input level (dBm) | Adjacent channel rejection (dB) | Minimum input sensitivity (dBm) | Maximum input level (dBm) | Adjacent channel rejection (dB)
11b | 1M | -96 | 10 |  | -96 | 20
| 2M | -93 | 10 |  | -93 | 20
| 5.5M | -91 | 10 |  | -89 | 20
| 11M | -87 | 10 |  | -87 | 20
11g | 6M | -92 | 3 |  | -92 | 4
| 9M | -90 | 1 |  | -92 | 0
| 12M | -89 | 3 |  | -89 | 1
| 18M | -87 | 0 |  | -88 | 0
| 24M | -84 | -1 |  | -83 | 0
| 36M | -81 | -3 |  | -81 | -5
| 48M | -76 | -6 |  | -76 | -7
| 54M | -74 | -8 |  | -75 | -9
11n 20M | MCS0 | -91 | 3 |  | -92 | 3
| MCS1 | -88 | 1 |  | -88 | -1
| MCS2 | -86 | -1 |  | -85 | -2
| MCS3 | -82 | -2 |  | -82 | -3
| MCS4 | -79 | -4 |  | -80 | -6
| MCS5 | -75 | -7 |  | -75 | -7
| MCS6 | -73 | -8 |  | -73 | -8
| MCS7 | -71 | -8 |  | -71 | -8
11n 40M | MCS0 |  | 10 |  | -89 | 20
| MCS1 |  | 10 |  | -85 | 20
| MCS2 |  | 3 |  | -82 | 1
| MCS3 |  | -2 |  | -80 | -2
| MCS4 |  | -4 |  | -77 | -4
| MCS5 |  | -6 |  | -73 | -7
| MCS6 |  | -7 |  | -71 | -9
| MCS7 |  | -8 |  | -69 | -8

## TX_PWR_EVM
Rate |  | Channel | Tx_Power | EVM | Fre_Err(KHz) | CLK_Err(dBm) | LO_Leakage
|  |  |  | EVM | Fre_Err(KHz) | CLK_Err(dBm) | LO_Leakage
11b | 1m | 1 | 19.13 | -27.21 | -17.21 | -7.19 | -34.47
| 1m | 7 | 19.43 | -26.08 | -17.58 | -7.25 | -34.8
| 1m | 13 | 19.36 | -26.47 | -17.89 | -7.27 | -35.18
| 2m | 1 | 19.14 | -27.18 | -17.53 | -7.07 | -34.32
| 2m | 7 | 19.46 | -26 | -17.81 | -7.06 | -34.35
| 2m | 13 | 19.39 | -26.39 | -18.06 | -7.08 | -34.49
| 5.5m | 1 | 19.23 | -26.21 | -17.7 | -7.6 | -34.13
| 5.5m | 7 | 19.58 | -25.91 | -17.99 | -7.42 | -34.24
| 5.5m | 13 | 19.5 | -25.75 | -18.23 | -7.37 | -34.11
| 11m | 1 | 19.16 | -26.35 | -17.86 | -7.63 | -34.83
| 11m | 7 | 19.49 | -25.48 | -18.17 | -7.67 | -34.63
| 11m | 13 | 19.42 | -25.57 | -18.4 | -7.7 | -34.39
11g | 6m | 1 | 17.61 | -21.77 | -17.88 | -11.05 | -31.32
| 6m | 7 | 17.99 | -20.27 | -18.16 | -10.32 | -31.2
| 6m | 13 | 17.77 | -20.93 | -18.38 | -11.25 | -30.89
| 9m | 1 | 17.61 | -21.8 | -17.97 | -8.64 | -31.63
| 9m | 7 | 17.99 | -20.26 | -18.2 | -8.23 | -31.16
| 9m | 13 | 17.77 | -20.87 | -18.4 | -8.67 | -30.41
| 12m | 1 | 17.61 | -21.77 | -17.89 | -9.12 | -31.28
| 12m | 7 | 17.99 | -20.37 | -18.1 | -10.55 | -31.41
| 12m | 13 | 17.78 | -20.97 | -18.29 | -9.62 | -30.96
| 18m | 1 | 17.61 | -22.37 | -17.86 | -6.86 | -31.74
| 18m | 7 | 17.99 | -20.77 | -18.07 | -7.25 | -31.36
| 18m | 13 | 17.77 | -21.37 | -18.35 | -6.77 | -30.66
| 24m | 1 | 15.9 | -25.79 | -17.89 | -6.21 | -29.57
| 24m | 7 | 16.57 | -23.56 | -18.09 | -6.14 | -29.91
| 24m | 13 | 16.35 | -24.1 | -18.3 | -5.95 | -29.64
| 36m | 1 | 15.91 | -27.02 | -17.86 | -7.36 | -29.5
| 36m | 7 | 16.57 | -24.59 | -18.08 | -6.9 | -29.53
| 36m | 13 | 16.34 | -25.31 | -18.33 | -6.93 | -29.25
| 48m | 1 | 14.67 | -28.66 | -17.9 | -7.27 | -28.63
| 48m | 7 | 15.1 | -27.08 | -18.13 | -7.66 | -28.32
| 48m | 13 | 14.9 | -27.98 | -18.39 | -7.68 | -28.26
| 54m | 1 | 13.69 | -30.17 | -17.96 | -6.75 | -27.55
| 54m | 7 | 14.15 | -28.89 | -18.18 | -6.3 | -27.27
| 54m | 13 | 14.15 | -29.81 | -18.38 | -6.31 | -26.73
11n-HT20 | mcs0 | 1 | 17.35 | -22.55 | -15.73 | -7.91 | -31.2
| mcs0 | 7 | 17.82 | -20.8 | -16.36 | -7.83 | -31.82
| mcs0 | 13 | 17.63 | -20.96 | -16.83 | -8.56 | -30.84
| mcs1 | 1 | 17.28 | -22.37 | -16.53 | -7.89 | -31.11
| mcs1 | 7 | 17.79 | -20.61 | -16.89 | -8.34 | -31.65
| mcs1 | 13 | 17.6 | -20.87 | -17.22 | -7.64 | -30.78
| mcs2 | 1 | 17.23 | -23.7 | -16.96 | -8.16 | -31.42
| mcs2 | 7 | 17.75 | -21.97 | -17.28 | -8.26 | -31.58
| mcs2 | 13 | 17.57 | -22.15 | -17.59 | -8.63 | -30.88
| mcs3 | 1 | 15.76 | -26.51 | -17.2 | -6.69 | -29.56
| mcs3 | 7 | 16.34 | -24.34 | -17.45 | -6.33 | -29.7
| mcs3 | 13 | 16.15 | -24.48 | -17.74 | -6.12 | -29.56
| mcs4 | 1 | 15.74 | -26.78 | -17.41 | -7.65 | -29.54
| mcs4 | 7 | 16.32 | -24.73 | -17.68 | -8.26 | -29.81
| mcs4 | 13 | 16.13 | -25.02 | -17.92 | -8.22 | -29.32
| mcs5 | 1 | 14.54 | -28.37 | -17.51 | -7.88 | -28.34
| mcs5 | 7 | 14.81 | -27.2 | -17.76 | -8.27 | -28.64
| mcs5 | 13 | 14.66 | -27.38 | -17.95 | -8.23 | -28.32
| mcs6 | 1 | 13.56 | -30.76 | -17.53 | -7.14 | -27.92
| mcs6 | 7 | 13.83 | -30.08 | -17.69 | -7 | -27.81
| mcs6 | 13 | 13.87 | -29.76 | -17.89 | -7.45 | -26.73
| mcs7 | 1 | 12.52 | -31.52 | -17.49 | -7.06 | -26.5
| mcs7 | 7 | 12.94 | -30.81 | -17.74 | -6.49 | -27.12
| mcs7 | 13 | 12.92 | -30.41 | -17.96 | -6.59 | -26.28
11n-HT40 | mcs0 | 1 |  |  |  |  | -30.85
| mcs0 | 7 |  |  |  |  | -31.22
| mcs0 | 13 |  |  |  |  | -30.84
| mcs1 | 1 |  |  |  |  | -30.49
| mcs1 | 7 |  |  |  |  | -31.1
| mcs1 | 13 |  |  |  |  | -31.06
| mcs2 | 1 |  |  |  |  | -31.03
| mcs2 | 7 |  |  |  |  | -31.58
| mcs2 | 13 |  |  |  |  | -31.13
| mcs3 | 1 |  |  |  |  | -29.43
| mcs3 | 7 |  |  |  |  | -29.58
| mcs3 | 13 |  |  |  |  | -29.26
| mcs4 | 1 |  |  |  |  | -29.31
| mcs4 | 7 |  |  |  |  | -29.69
| mcs4 | 13 |  |  |  |  | -29.71
| mcs5 | 1 |  |  |  |  | -27.94
| mcs5 | 7 |  |  |  |  | -28.13
| mcs5 | 13 |  |  |  |  | -28.54
| mcs6 | 1 |  |  |  |  | -27.28
| mcs6 | 7 |  |  |  |  | -27.12
| mcs6 | 13 |  |  |  |  | -27.31
| mcs7 | 1 |  |  |  |  | -26.91
| mcs7 | 7 |  |  |  |  | -27.64
| mcs7 | 13 |  |  |  |  | -27.48

## TX_Mask
Rate |  | Channel | Mask
|  |  | lower4_freq | lower4_marg | lower3_freq | lower3_marg | lower2_freq | lower2_marg | lower1_freq | lower1_marg | upper1_freq | upper1_marg | upper2_freq | upper2_marg | upper3_freq | upper3_marg | upper4_freq | upper4_marg
11b | 1M | 1 |  |  |  |  | -25.32 | 2.8 | -13.09 | 14.7 | 13.87 | 12.1 | 25.49 | 4.9
|  | 7 |  |  |  |  | -25.9 | 2 | -13.44 | 13.4 | 13.87 | 10.4 | 25.87 | 3.4
|  | 13 |  |  |  |  | -25.51 | 3.1 | -12.86 | 15.7 | 13.87 | 11.6 | 25.75 | 5
| 1M | 1 |  |  |  |  | -25.11 | 4.5 | -11.02 | 15.4 | 11.02 | 12.6 | 23.94 | 5.9
|  | 7 |  |  |  |  | -24.96 | 4 | -11.02 | 13.2 | 12.34 | 11.4 | 25.11 | 5.2
|  | 13 |  |  |  |  | -25.22 | 4.7 | -11.04 | 15.2 | 11.45 | 12.4 | 22.99 | 6
11g | 6M | 1 | -30 | 12 | -20 | 8.7 | -11.02 | 6.9 | -10.98 | 6.4 | 10.98 | 7.8 | 11.56 | 6.3 | 20 | 9 | 30 | 11.7
|  | 7 | -30 | 11.2 | -20 | 6.5 | -11.02 | 4.7 | -10.98 | 4.3 | 10.98 | 7.2 | 15 | 5.1 | 20 | 7.2 | 30 | 10.4
|  | 13 | -30 | 11.8 | -20 | 8.6 | -11.02 | 6.2 | -10.98 | 5.8 | 10.98 | 7.7 | 11.56 | 5.9 | 20 | 8.7 | 30 | 11.4
11n HT20 | 1M | 1 | -30 | 4.2 | -29.75 | 3.6 | -11.02 | 7 | -10.98 | 7.3 | 10.98 | 5.3 | 11.25 | 5.1 | 29.96 | 4.1 | 30 | 4.1
|  | 7 | -30 | 5.2 | -29.73 | 4.4 | -11.02 | 5.9 | -10.98 | 6 | 10.98 | 5.7 | 11.91 | 5 | 29.96 | 3.2 | 30 | 3.1
|  | 13 | -30 | 4.3 | -29.75 | 3.7 | -11.02 | 6.7 | -10.98 | 7 | 10.98 | 5.6 | 11.47 | 5.1 | 29.96 | 4.5 | 30 | 4.3
11n HT40 | 1M | 1
7
13

## Tx_Power on_off
Rate |  | Channel | Limit | Ramp Up(μs) | Ramp Down(μs)
11b | 1M | 1 | <=2 | 0.275 | 0.08
|  | 5 | <=2 | 0.276 | 0.086
|  | 9 | <=2 | 0.276 | 0.086
|  | 13 | <=2 | 0.276 | 0.085

## BT Tx
rate | channel | power_level | power(dbm) | Init Freq Err(kHz) | deltaF1Avg(kHz) | deltaF2Max(kHz) | deltaF2Avg(kHz) | bandwidth20dB(kHz)
1M_DH1_1010 | 2402 | 4 | -1.21 | -18.56 | 0 | 131.91 | 141.63 | 0
1M_DH1_00001111 | 2402 | 4 | -1.21 | -19.1 | 154.49 | 0 | 0 | 0
1M_DH1_prbs9 | 2402 | 4 | -1.2 | -18.66 | 0 | 0 | 0 | 913.2
1M_DH3_1010 | 2402 | 4 | -1.37 | -18.78 | 0 | 130.27 | 141.17 | 0
1M_DH3_00001111 | 2402 | 4 | -1.35 | -18.79 | 153.99 | 0 | 0 | 0
1M_DH3_prbs9 | 2402 | 4 | -1.37 | -18.78 | 0 | 0 | 0 | 918.09
1M_DH5_1010 | 2402 | 4 | -1.25 | -19.32 | 0 | 125.93 | 137.53 | 0
1M_DH5_00001111 | 2402 | 4 | -1.43 | -18.98 | 154.73 | 0 | 0 | 0
1M_DH5_prbs9 | 2402 | 4 | -1.42 | -19.08 | 0 | 0 | 0 | 918.09
rate | channel | power_level | power(dbm) | Init Freq Err(kHz) | OMEGA_I(kHz) | OMEGA_O(kHz) | OMEGA_IO(kHz) | DEVM Average | DEVM Peak | EdrprobEVM99pass(%) | EdrEVMvalid | EdrPowDiffdB(dB)
2M_DH1_1010 | 2402 | 4 | -1.39 | -19.19 | -19.94 | 1.82 | -18.47 | 3 | 9.1 | 1 | 1 | -0.15
2M_DH1_00001111 | 2402 | 4 | -1.4 | -19.06 | -19.84 | 1.86 | -18.42 | 5.9 | 9.8 | 1 | 1 | -0.22
2M_DH1_prbs9 | 2402 | 4 | -1.33 | -18.88 | -19.65 | 1.58 | -18.46 | 5.8 | 10.6 | 1 | 1 | -0.11
2M_DH3_1010 | 2402 | 4 | -1.48 | -18.88 | -17.69 | -0.72 | -18.46 | 3 | 9.2 | 1 | 1 | -0.17
2M_DH3_00001111 | 2402 | 4 | -1.56 | -19.03 | -17.76 | -0.69 | -18.51 | 5.9 | 11.4 | 1 | 1 | -0.23
2M_DH3_prbs9 | 2402 | 4 | -1.48 | -18.95 | -18.04 | -0.33 | -18.53 | 5.8 | 12.5 | 1 | 1 | -0.15
2M_DH5_1010 | 2402 | 4 | -1.55 | -19.46 | -18.02 | -0.53 | -18.56 | 3 | 9.1 | 1 | 1 | -0.21
2M_DH5_00001111 | 2402 | 4 | -1.62 | -19.05 | -18.14 | -0.41 | -18.67 | 6 | 11.3 | 1 | 1 | -0.25
2M_DH5_prbs9 | 2402 | 4 | -1.55 | -19.66 | -18.27 | -0.44 | -18.71 | 5.6 | 12.2 | 1 | 1 | -0.16
rate | channel | power_level | power(dbm) | Init Freq Err(kHz) | OMEGA_I(kHz) | OMEGA_O(kHz) | OMEGA_IO(kHz) | DEVM Average | DEVM Peak | EdrprobEVM99pass(%) | EdrEVMvalid | EdrPowDiffdB(dB)
3M_DH1_1010 | 2402 | 4 | -1.39 | -19.37 | -19.09 | 0.67 | -18.52 | 6 | 9.8 | 1 | 1 | -0.12
3M_DH1_00001111 | 2402 | 4 | -1.35 | -19.35 | -18.61 | 0.37 | -18.58 | 5.7 | 10.9 | 1 | 1 | -0.12
3M_DH1_prbs9 | 2402 | 4 | -1.35 | -19.36 | -18.71 | 0.38 | -18.49 | 5.9 | 11.1 | 1 | 1 | -0.12
3M_DH3_1010 | 2402 | 4 | -1.48 | -19.11 | -17.64 | -0.8 | -18.51 | 6 | 10.4 | 1 | 1 | -0.14
3M_DH3_00001111 | 2402 | 4 | -1.5 | -19.58 | -17.81 | -0.8 | -18.66 | 5.5 | 11.8 | 1 | 1 | -0.18
3M_DH3_prbs9 | 2402 | 4 | -1.49 | -19.54 | -17.83 | -0.8 | -18.68 | 5.4 | 11.3 | 1 | 1 | -0.15
3M_DH5_1010 | 2402 | 4 | -1.55 | -19.27 | -18.16 | -0.41 | -18.65 | 6 | 10.9 | 1 | 1 | -0.16
3M_DH5_00001111 | 2402 | 4 | -1.53 | -19.3 | -18.16 | -0.59 | -18.78 | 5.9 | 11.8 | 1 | 1 | -0.16
3M_DH5_prbs9 | 2402 | 4 | -1.56 | -19.44 | -18.19 | -0.59 | -18.84 | 6 | 12.1 | 1 | 1 | -0.18
rate | channel | power_level | power(dbm) | Init Freq Err(kHz) | deltaF1Avg(kHz) | deltaF2Max(kHz) | deltaF2Avg(kHz) | pwr_le_pk(dBm)
LE_1010 | 2402 | 4 | 0.37 | -41.64 | 0 | 211.04 | 222.11 | -23.09
LE_00001111 | 2402 | 4 | 0.34 | 0.22 | 245.36 | 0 | 0 | -23.06
LE_prbs9 | 2402 | 4 | 0.34 | -18.01 | 0 | 0 | 0 | -23.07

## BT_Rx_Sens
Rata | chan | freq | sens(dBm) | sens_rssi(dbm) | PER | BER
1M_DH1_prbs9 | 0 | 2402 | -90 | -89.72 | 16.62 | 0.06
1M_DH3_prbs9 | 0 | 2402 | -89 | -88.64 | 26.97 | 0.03
1M_DH5_prbs9 | 0 | 2402 | -89 | -88.82 | 23.58 | 0.02
2M_DH1_prbs9 | 0 | 2402 | -90 | -89.74 | 2.89 | 0.01
2M_DH3_prbs9 | 0 | 2402 | -90 | -91.75 | 10.65 | 0.02
2M_DH5_prbs9 | 0 | 2402 | -90 | -90.37 | 17.51 | 0.01
3M_DH1_prbs9 | 0 | 2402 | -85 | -84.26 | 21.29 | 0.06
3M_DH3_prbs9 | 0 | 2402 | -83 | -83.06 | 16.82 | 0.01
3M_DH5_prbs9 | 0 | 2402 | -83 | -82.15 | 21.99 | 0

## BT_RX DR
Rata | Channel | Max(dBm) | Min(dBm) | DR(dB)
1M_DH1_prbs9 | 0 | 10
1M_DH3_prbs9 | 0 | 10
1M_DH5_prbs9 | 0 | 10
2M_DH1_prbs9 | 0 | 10
2M_DH3_prbs9 | 0 | 10
2M_DH5_prbs9 | 0 | 10
3M_DH1_prbs9 | 0 | 10
3M_DH3_prbs9 | 0 | 10
3M_DH5_prbs9 | 0 | 10