## ESP32
ESP32 Receiver Characteristics
Rate |  | Minimum input sensitivity (dBm) | Maximum input level (dBm)
11b | 1M | -96 | 10
| 2M | -93 | 10
| 5.5M | -91 | 10
| 11M | -87 | 10
11g | 6M | -92 | 3
| 9M | -90 | 1
| 12M | -89 | 3
| 18M | -87 | 0
| 24M | -84 | -1
| 36M | -81 | -3
| 48M | -76 | -6
| 54M | -74 | -8
11n 20M | MCS0 | -91 | 3
| MCS1 | -88 | 1
| MCS2 | -86 | -1
| MCS3 | -82 | -2
| MCS4 | -79 | -4
| MCS5 | -75 | -7
| MCS6 | -73 | -8
| MCS7 | -71 | -8
11n 40M | MCS0 | -89 | 10
| MCS1 | -85 | 10
| MCS2 | -82 | 3
| MCS3 | -80 | -2
| MCS4 | -77 | -4
| MCS5 | -73 | -6
| MCS6 | -71 | -7
| MCS7 | -69 | -8

## ESP8266
ESP8266 Receiver Characteristics
Rate |  | Minimum input sensitivity (dBm) | Maximum input level (dBm)
11b | 1M | -96 | 10
| 2M | -93 | 10
| 5.5M | -92 | 10
| 11M | -89 | 10
11g | 6M | -92 | 10
| 9M | -91 | 10
| 12M | -90 | 10
| 18M | -87 | 4
| 24M | -85 | -1
| 36M | -81 | -5
| 48M | -77 | -8
| 54M | -74 | -8
11n | MCS0 | -91 | 10
| MCS1 | -88 | 10
| MCS2 | -86 | 2
| MCS3 | -82 | -3
| MCS4 | -79 | -6
| MCS5 | -75 | -8
| MCS6 | -73 | -8
| MCS7 | -71 | -9

## Sheet1
ESP32 Receiver Characteristics
Rate |  | Minimum input sensitivity (dBm) | Maximum input level (dBm) | Adjacent channel rejection (dB)
11b | 11M | -87 | 10 | 36
11g | 6M | -92 | 3 | 29
| 54M | -74 | -8 | 14
11n | MCS0 | -91 | 3 | 28
| MCS7 | -71 | -8 | 12