## Tx
Sample 1 |  | -40度 |  |  |  | -20度 |  |  |  | 25度 |  |  |  | 85度 |  |  |  | 105度
rate | channel | power(dbm) | evm(dB) | freq_error(kHz) | clk_error(ppm) | power(dbm) | evm(dB) | freq_error(kHz) | clk_error(ppm) | power(dbm) | evm(dB) | freq_error(kHz) | clk_error(ppm) | power(dbm) | evm(dB) | freq_error(kHz) | clk_error(ppm) | power(dbm) | evm(dB) | freq_error(kHz) | clk_error(ppm)
1m | 1 | 16.77 | -17.36 | 5.2 | 2.08 | 17.39 | -17.42 | -11.64 | -4.66 | 18.37 | -17.45 | -7.98 | -3.19 | 17.07 | -17.41 | -12.88 | -5.15 | 18.05 | -17.38 | -11.2 | -4.48
1m | 7 | 17.12 | -17.32 | 5.2 | 2.08 | 17.98 | -17.33 | -11.86 | -4.75 | 18.64 | -17.37 | -8.21 | -3.28 | 17.95 | -17.37 | -13.16 | -5.26 | 18.74 | -17.38 | -11.22 | -4.49
1m | 13 | 17.99 | -17.44 | 5.55 | 2.22 | 18.4 | -17.49 | -11.68 | -4.67 | 19.1 | -17.53 | -8.05 | -3.22 | 18.29 | -17.51 | -13.02 | -5.21 | 18.74 | -17.44 | -10.89 | -4.36
11m | 1 | 16.75 | -16.81 | 5.03 | 2.01 | 17.37 | -16.84 | -11.72 | -4.69 | 18.37 | -16.86 | -8.32 | -3.33 | 17.03 | -16.86 | -13.08 | -5.23 | 18.02 | -16.83 | -10.84 | -4.34
11m | 7 | 17.11 | -16.75 | 5.09 | 2.04 | 17.98 | -16.79 | -11.91 | -4.77 | 18.65 | -16.79 | -8.45 | -3.38 | 17.93 | -16.79 | -13.32 | -5.33 | 18.74 | -16.83 | -10.91 | -4.37
11m | 13 | 18.01 | -16.83 | 5.45 | 2.18 | 18.43 | -16.88 | -11.74 | -4.69 | 19.12 | -16.85 | -8.29 | -3.32 | 18.28 | -16.88 | -13.19 | -5.27 | 18.73 | -16.87 | -10.6 | -4.24
6m | 1 | 16.67 | -21 | 4.7 | 1.88 | 17.29 | -20.32 | -12.01 | -4.8 | 18.26 | -20.58 | -8.77 | -3.51 | 16.94 | -20.64 | -13.45 | -5.38 | 17.99 | -20.65 | -10.85 | -4.34
6m | 7 | 17.07 | -21.58 | 4.83 | 1.93 | 17.93 | -20.67 | -12.15 | -4.86 | 18.57 | -21.24 | -8.81 | -3.52 | 17.84 | -20.82 | -13.63 | -5.45 | 18.71 | -20.71 | -10.92 | -4.37
6m | 13 | 17.95 | -21.74 | 5.3 | 2.12 | 18.35 | -20.66 | -11.9 | -4.76 | 19.08 | -20.56 | -8.54 | -3.41 | 18.17 | -20.82 | -13.39 | -5.36 | 18.71 | -20.98 | -10.57 | -4.23
54m | 1 | 11.95 | -28.89 | 5.66 | 2.26 | 12.78 | -29.47 | -11.29 | -4.52 | 13.52 | -28.89 | -7.96 | -3.18 | 12.45 | -29.32 | -12.82 | -5.13 | 13.49 | -28.3 | -10.09 | -4.04
54m | 7 | 12.64 | -29.15 | 5.64 | 2.26 | 13.47 | -30.03 | -11.53 | -4.61 | 14.35 | -29.17 | -8.19 | -3.28 | 13.37 | -29.32 | -13.1 | -5.24 | 14.25 | -29.39 | -10.3 | -4.12
54m | 13 | 13.47 | -29.33 | 5.96 | 2.39 | 13.88 | -29.32 | -11.43 | -4.57 | 14.35 | -29.97 | -8.03 | -3.21 | 13.68 | -29.87 | -13.03 | -5.21 | 14.24 | -29.53 | -10.15 | -4.06
mcs0 | 1 | 16.61 | -22.3 | 4.83 | 1.93 | 17.24 | -21.4 | -11.95 | -4.78 | 18.19 | -21.7 | -8.8 | -3.52 | 16.85 | -21.54 | -13.51 | -5.41 | 17.88 | -21.65 | -10.6 | -4.24
mcs0 | 7 | 17.01 | -22.83 | 4.94 | 1.97 | 17.87 | -21.56 | -12.11 | -4.84 | 18.5 | -22.22 | -8.89 | -3.56 | 17.74 | -21.86 | -13.71 | -5.49 | 18.6 | -21.32 | -10.65 | -4.26
mcs0 | 13 | 17.9 | -22.61 | 5.38 | 2.15 | 18.3 | -21.28 | -11.85 | -4.74 | 19.02 | -21.4 | -8.62 | -3.45 | 18.06 | -21.34 | -13.48 | -5.39 | 18.59 | -21.49 | -10.29 | -4.12
mcs7 | 1 | 10.9 | -29.81 | 5.86 | 2.34 | 12 | -27.44 | -11.17 | -4.47 | 12.53 | -29.39 | -7.96 | -3.18 | 11.32 | -28.69 | -12.82 | -5.13 | 12.32 | -26.39 | -9.7 | -3.88
mcs7 | 7 | 11.6 | -29.41 | 5.83 | 2.33 | 12.58 | -28.56 | -11.42 | -4.57 | 13.07 | -29.42 | -8.18 | -3.27 | 12.24 | -29.1 | -13.1 | -5.24 | 13.08 | -25.87 | -9.94 | -3.97
mcs7 | 13 | 12.24 | -28.52 | 6.15 | 2.46 | 12.83 | -28.27 | -11.33 | -4.53 | 13.3 | -29.27 | -8.05 | -3.22 | 12.59 | -27.75 | -13.08 | -5.23 | 13.09 | -27.88 | -9.84 | -3.93
Sample 2 |  | -40度 |  |  |  | -20度 |  |  |  | 25度 |  |  |  | 85度 |  |  |  | 105度
rate | channel | power(dbm) | evm(dB) | freq_error(kHz) | clk_error(ppm) | power(dbm) | evm(dB) | freq_error(kHz) | clk_error(ppm) | power(dbm) | evm(dB) | freq_error(kHz) | clk_error(ppm) | power(dbm) | evm(dB) | freq_error(kHz) | clk_error(ppm) | power(dbm) | evm(dB) | freq_error(kHz) | clk_error(ppm)
1m | 1 | 16.68 | -17.56 | 17.67 | 7.07 | 17.54 | -17.59 | 12.57 | 5.03 | 17.57 | -17.59 | 4.93 | 1.97 | 17.68 | -17.57 | 3.46 | 1.38 | 18.36 | -17.62 | 11.89 | 4.76
1m | 7 | 17.13 | -17.53 | 17.91 | 7.17 | 18.04 | -17.53 | 12.62 | 5.05 | 18.07 | -17.5 | 4.83 | 1.93 | 18.33 | -17.53 | 3.69 | 1.48 | 18.73 | -17.54 | 12.45 | 4.98
1m | 13 | 17.63 | -17.54 | 18.53 | 7.41 | 18.33 | -17.65 | 13.08 | 5.23 | 18.06 | -17.64 | 5.13 | 2.05 | 18.07 | -17.65 | 4.21 | 1.68 | 18.7 | -17.72 | 13.17 | 5.27
11m | 1 | 16.7 | -16.9 | 17.67 | 7.07 | 17.56 | -16.93 | 12.31 | 4.92 | 17.57 | -16.96 | 4.59 | 1.83 | 17.68 | -16.98 | 3.99 | 1.6 | 18.33 | -17 | 12.87 | 5.15
11m | 7 | 17.17 | -16.89 | 17.91 | 7.17 | 18.08 | -16.91 | 12.43 | 4.97 | 18.09 | -16.91 | 4.55 | 1.82 | 18.35 | -16.94 | 4.16 | 1.66 | 18.71 | -16.94 | 13.26 | 5.3
11m | 13 | 17.68 | -16.94 | 18.51 | 7.4 | 18.36 | -16.97 | 12.92 | 5.17 | 18.08 | -17.02 | 4.87 | 1.95 | 18.1 | -16.98 | 4.65 | 1.86 | 18.71 | -17.01 | 13.91 | 5.56
6m | 1 | 16.61 | -20.39 | 17.46 | 6.98 | 17.49 | -20.47 | 11.97 | 4.79 | 17.56 | -21.46 | 4.19 | 1.67 | 17.64 | -20.74 | 4.14 | 1.66 | 18.34 | -20.19 | 13.23 | 5.29
6m | 7 | 17.07 | -21.66 | 17.75 | 7.1 | 18 | -21.46 | 12.18 | 4.87 | 18.06 | -21.86 | 4.24 | 1.7 | 18.3 | -20.76 | 4.25 | 1.7 | 18.74 | -20.45 | 13.53 | 5.41
6m | 13 | 17.68 | -21.84 | 18.37 | 7.35 | 18.32 | -21.96 | 12.75 | 5.1 | 18.01 | -22.19 | 4.67 | 1.87 | 18.07 | -20.67 | 4.74 | 1.9 | 18.73 | -19.9 | 14.13 | 5.65
54m | 1 | 12.31 | -26.9 | 18.32 | 7.33 | 13.16 | -28.67 | 12.75 | 5.1 | 13.43 | -28.8 | 4.78 | 1.91 | 13.46 | -28.69 | 4.79 | 1.91 | 13.9 | -28.17 | 14 | 5.6
54m | 7 | 12.79 | -28.29 | 18.44 | 7.38 | 13.7 | -29.08 | 12.84 | 5.14 | 13.96 | -29 | 4.76 | 1.9 | 14.14 | -29 | 4.75 | 1.9 | 14.53 | -28.81 | 14.09 | 5.64
54m | 13 | 13.33 | -28.28 | 18.91 | 7.56 | 14.3 | -29.41 | 13.24 | 5.3 | 13.88 | -30.23 | 5.05 | 2.02 | 14.2 | -29.03 | 5.05 | 2.02 | 14.36 | -28 | 14.52 | 5.81
mcs0 | 1 | 16.53 | -21.62 | 17.47 | 6.99 | 17.43 | -21.61 | 12.05 | 4.82 | 17.52 | -22.47 | 4.17 | 1.67 | 17.56 | -21.24 | 4.41 | 1.76 | 18.23 | -20.49 | 13.67 | 5.47
mcs0 | 7 | 16.99 | -22.46 | 17.75 | 7.1 | 17.93 | -22.39 | 12.22 | 4.89 | 18.01 | -22.76 | 4.2 | 1.68 | 18.22 | -21.43 | 4.57 | 1.83 | 18.64 | -21.53 | 14.03 | 5.61
mcs0 | 13 | 17.6 | -22.56 | 18.38 | 7.35 | 18.26 | -22.71 | 12.78 | 5.11 | 17.96 | -22.9 | 4.6 | 1.84 | 17.98 | -21.25 | 5.09 | 2.04 | 18.62 | -20.37 | 14.69 | 5.88
mcs7 | 1 | 11.25 | -28.21 | 18.43 | 7.37 | 12.11 | -29.56 | 12.86 | 5.14 | 12.46 | -29.23 | 4.79 | 1.92 | 12.34 | -26.53 | 5.21 | 2.08 | 12.81 | -27.57 | 14.63 | 5.85
mcs7 | 7 | 11.75 | -28.5 | 18.55 | 7.42 | 12.65 | -28.9 | 12.95 | 5.18 | 12.73 | -28.86 | 4.77 | 1.91 | 13.01 | -26.83 | 5.14 | 2.06 | 13.44 | -25.88 | 14.67 | 5.87
mcs7 | 13 | 12.28 | -28.38 | 18.99 | 7.6 | 13.25 | -29.35 | 13.33 | 5.33 | 12.92 | -28.9 | 5.02 | 2.01 | 13.08 | -27.39 | 5.42 | 2.17 | 13.27 | -26.65 | 15.08 | 6.03
RX_Sens |  | -40度 | -20度 | 25度 | 85度 | 105度
NO1 | ch14 | -68 | -68 | -68 | -68 | -68
NO2 | ch14 | -68 | -68 | -68 | -68 | -69