## ESP32
Radio Characteristics
Test Condition: T=25℃, VDD=3.3V | [6 empty] | Test Condition: T=25℃
Parameter | Rate | datasheet | MIN | TYP | MAX | UNIT | Cypress43438 | marvell 88MW300/302 | Qualcomm | TI | limited
TX Power | 11b 1M | 20 |  | 19.5 |  | dBm | 21 | 19 | 20.7 | 18
| 11b 11M |  |  | 19.5 | [5 empty] | 18
| 11g 6M |  |  | 18 |  |  |  | 19 | 20.7 | 17.3
| 11g 54m |  |  | 14 |  |  |  | 18 | 18.8 | 14.5
| 11n_20 MCS0 |  |  | 18 |  |  | 20.5 | 19 | 20.7
| 11n_20 MCS7 | 14 |  | 13 |  |  | 17.5 | 18 | 18 | 13
| 11n_40 MCS0 |  |  | 18 |  |  |  |  | 18.5
| 11n_40 MCS7 |  |  | 13 |  |  |  |  | 18.4
RX Sensitivity | 1M | -98 |  | -96 |  | dBm | -99.5 | -98 | -95.7 | -95.7
| 2M |  |  | -93
| 5.5M |  |  | -89
| 11M | -91 |  | -87 |  |  | -90.5 | -90 | -87.7 | -88
| 6M | -93 |  | -92 |  |  | -93.5 | -92 | -92.7 | -90
| 9M |  |  | -92
| 12M |  |  | -89
| 18M |  |  | -88
| 24M |  |  | -83
| 36M |  |  | -81
| 48M |  |  | -76
| 54M | -75 |  | -75 |  |  | -77.5 | -75 | -75.7 | -74
| 11n_20 MCS0 | -93 |  | -92 |  |  | -92.5 | -91 | -92.7 | -89
| 11n_20 MCS1 |  |  | -88
| 11n_20 MCS2 |  |  | -85
| 11n_20 MCS3 |  |  | -82
| 11n_20 MCS4 |  |  | -80
| 11n_20 MCS5 |  |  | -75
| 11n_20 MCS6 |  |  | -73
| 11n_20 MCS7 | -73 |  | -71 |  |  | -73.5 | -73 | -72.7 | -71
| 11n_40 MCS0 | -90 |  | -89 |  |  |  |  | 90.7
| 11n_40 MCS1 |  |  | -85
| 11n_40 MCS2 |  |  | -82
| 11n_40 MCS3 |  |  | -80
| 11n_40 MCS4 |  |  | -77
| 11n_40 MCS5 |  |  | -73
| 11n_40 MCS6 |  |  | -71
| 11n_40 MCS7 | -70 |  | -69 |  |  |  |  | -69.7
RX Maximum input level | 11b 1M |  |  | 10 |  | dBm | -6 |  |  | -4
| 11b 11M |  |  | 10 |  |  | -12
| 11g 6M |  |  | 4
| 11g 54M |  |  | -9 |  |  | -15.5
| 11n_20 MCS0 |  |  | 3
| 11n_20 MCS7 |  |  | -8
| 11n_40 MCS0 |  |  | 10
| 11n_40 MCS7 |  |  | -8
Adjacent channel rejection | 11b 11M |  |  | 36 |  | dB | 35 |  | 37 |  | 35
| 11g 6M | 37 |  | 27 |  |  | 16 |  | 37 |  | 16
| 11g 9M |  |  | 25 |  |  | 15 |  |  |  | 15
| 11g 12M |  |  | 24 |  |  | 13 |  |  |  | 13
| 11g 18M |  |  | 23 |  |  | 11 |  |  |  | 11
| 11g 24M |  |  | 19 |  |  | 8 |  |  |  | 8
| 11g 36M |  |  | 18 |  |  | 4 |  |  |  | 4
| 11g 48M |  |  | 14 |  |  | 0 |  |  |  | 0
| 11g 54M | 21 |  | 13 |  |  | -1 |  | 21 |  | -1
| 11n_20 MCS0 | 37 |  | 27 |  |  |  |  | 36 |  | 16
| 11n_20 MCS7 | 20 |  | 12 |  |  | -2 |  | 20 |  | -2
| 11n_40 MCS0 |  |  | 17 |  |  |  |  | 27 |  | 16
| 11n_40 MCS7 |  |  | 7 |  |  |  |  | 7 |  | -2
| 1m @19.5dBm |  |  | 380 |  | mA | 320mA , @20dBm | 270mA ,@PA 18.5dBm |  | 278mA, @18dBm
| 11m @19.5dBm |  |  | 380 |  |  | 290mA, @18dBm
| 6m @18dBm |  |  | 330 | [5 empty] | 254mA, @17.3
| 54m @14dBm |  |  | 260 |  |  | 260mA, @15dBm |  |  | 229mA, @14.5mA
| mcs0 @18dBm |  |  | 330
| mcs7 @13dBm |  |  | 250 |  |  | 260mA, @15dBm
| mcs0_40 @18dBm |  |  | 250
| mcs7_40 @13dBm |  |  | 210
| RX |  |  | 112 |  |  | 40mA | 43mA |  | 59mA
[7 empty] | Test Condition, 3.6V | 3.3V |  | 3.6V

## ESP32_ALL
Radio Characteristics/ESP32_Test_Board_V1
Rate |  | Minimum input sensitivity (dBm) | Maximum input level (dBm) | Adjacent channel rejection (dB) | Adjacent channel rejection spec (dB) |  | TX target Power(dBm)
11b | 1M | -96 | 20 |  |  |  | 19.5
| 2M | -93 | 20 |  |  |  | 19.5
| 5.5M | -89 | 20 |  |  |  | 19.5
| 11M | -87 | 20 | 36 | 35 | 1 | 19.5
11g | 6M | -92 | 4 | 27 | 16 | 11 | 18
| 9M | -92 | 0 | 25 | 15 | 10 | 18
| 12M | -89 | 1 | 24 | 13 | 11 | 18
| 18M | -88 | 0 | 23 | 11 | 12 | 18
| 24M | -83 | 0 | 19 | 8 | 11 | 16.5
| 36M | -81 | -5 | 18 | 4 | 14 | 16.5
| 48M | -76 | -7 | 14 | 0 | 14 | 15
| 54M | -75 | -9 | 13 | -1 | 14 | 14
11n 20M | MCS0 | -92 | 3 | 27 | 16 | 11 | 18
| MCS1 | -88 | -1 | 24 | 13 | 11 | 18
| MCS2 | -85 | -2 | 22 | 11 | 11 | 18
| MCS3 | -82 | -3 | 19 | 8 | 11 | 19
| MCS4 | -80 | -6 | 17 | 4 | 13 | 16.5
| MCS5 | -75 | -7 | 14 | 0 | 14 | 15
| MCS6 | -73 | -8 | 13 | -1 | 14 | 14
| MCS7 | -71 | -8 | 12 | -2 | 14 | 13
11n 40M | MCS0 | -89 | 20 | 17 | 16 | 1 | 18
| MCS1 | -85 | 20 | 15 | 13 | 2 | 18
| MCS2 | -82 | 1 | 15 | 11 | 4 | 18
| MCS3 | -80 | -2 | 11 | 8 | 3 | 19
| MCS4 | -77 | -4 | 11 | 4 | 7 | 16.5
| MCS5 | -73 | -7 | 9 | 0 | 9 | 15
| MCS6 | -71 | -9 | 8 | -1 | 9 | 14
| MCS7 | -69 | -8 | 7 | -2 | 9 | 13
| ESP32 |  |  | ESP8266
| max(mA) | avg_duty50(mA) |  | max(mA) | avg_duty50(mA)
1m | 380 | 246 | 240 | 330 | 221 |  | 220
11m | 380 | 246 | 240 | 330 | 221 |  | 220
6m | 330 | 221 | 220 | 300 | 206 |  | 205
54m | 260 | 186 | 185 | 230 | 171 |  | 170
mcs0 | 330 | 221 | 220 | 300 | 206 |  | 205
mcs7 | 250 | 181 | 180 | 225 | 168.5 |  | 165
mcs0_40 | 250 | 181 | 180
mcs7_40 | 210 | 161 | 160
RX | 112 |  |  | 71