## ESP32
Radio Characteristics
Test Condition: T=25℃, VDD=3.3V
Parameter | Rate | MIN | TYP | MAX | UNIT
TX Power | 11b 1M |  | 19 |  | dBm
| 11b 11M |  | 19
| 11g 6M |  | 18
| 11g 54m |  | 14
| 11n MCS0 |  | 18
| 11n MCS7 |  | 13
RX Sensitivity | 11b 1M |  | -98 |  | dBm
| 11b 11M |  | -89
| 11g 6M |  | -92
| 11g 54m |  | -74
| 11n MCS0 |  | -91
| 11n MCS7 |  | 71
RX Maximum input level | 11b |  | 0 |  | dBm
| 11g |  | -8
| 11n |  | -8

## Sheet1
Radio Characteristics
Rate |  | Minimum input sensitivity (dBm) | Maximum input level (dBm) | Adjacent channel rejection (dB)
11b | 1M | -96 | 10
| 2M | -93 | 10
| 5.5M | -91 | 10
| 11M | -87 | 10
11g | 6M | -92 | 0
| 9M | -90 | 0
| 12M | -89 | 0
| 18M | -87 | -2
| 24M | -84 | -2
| 36M | -81 | -5
| 48M | -76 | -7
| 54M | -74 | -8
11n 20M | MCS0 | -91 | 0
| MCS1 | -88 | -1
| MCS2 | -86 | -2
| MCS3 | -82 | -3
| MCS4 | -79 | -6
| MCS5 | -75 | -8
| MCS6 | -73 | -8
| MCS7 | -71 | -9
11n 40M | MCS0
MCS1
MCS2
MCS3
MCS4
MCS5
MCS6
MCS7