## 电路板硬件测试
项目 | 序号 | 子项目 | 测试条件及预设置 |  |  | 测试标准 | 报告要求 | 样机数量 | 是否满足 | 备注
器件审查 | 1 | 关键BOM器件规格审查 | 满足规格（关键器件厂家、性能、规格），提供各厂家的Datasheet。 |  |  | 满足规格 | 提供BOM清单、器件资料、原理图、PCB layout图 | 1
温升 | 1 | 机壳表面温升 | 典型业务 满业务 非金属部位温升： <23℃ <25℃ 金属部位(除插头)温升： <20℃ <22℃ 注：温升考虑外壳的6个面。 |  |  | 测试样机需考虑全业务与典型业务两种状态，运行2小时以上，与环境达到热平衡。 | 提供测试组网照片及测试结果报告 | 1
| 2 | 器件温升测试 | 类型 | 降额参数 | 新标准 | 在产品宣称环境温度下(如40℃)，器件允许的最高温度在器件手册要求基础上有相应降额。
|  |  | PCB | 表面温度 | 120℃
|  |  | DDR | 壳温 | Tcmax（一般为85℃或95℃，不降额，以器件规格书为准）
|  |  | 集成芯片 | 最高结温Tj | TJ<TJmax－5
|  |  | 无线射频功放器件 | 最大结温TJ | 根据温度Vs寿命的曲线图，计算寿命满足产品要求&TJ<TJmax－5
|  |  | 石英晶体、晶振 | 壳温 | 最高工作温度95℃（升额）
最低工作温度可大于器件最低允许工作温度10℃以上。
|  |  | 绕线电感（功率电感） | 热点温度（℃） | Tmax-25℃
|  |  | 滤波电感、射频线圈（电感）、磁珠 | 热点温度（℃） | Tmax-25℃
|  |  | 网口变压器 | 热点温度（℃） | Tmax
|  |  | 铝/钽电解电容 | 壳温 | Tmax－15℃& 温度推算寿命满足产品寿命要求
|  |  | 陶瓷电容 | 壳温 | Tmax－10℃
单元电路测试 | 1 | 单元电路的功能、性能、信号质量、时序。 | 考虑业务运行条件下进行信号质量、时序测试。 |  |  | 满足规格、芯片手册要求 | 提供测试报告 | 1

## WIFI指标测试
测试项目 | 序号 | 子项目 | 测试条件及预设置 | 测试标准 | 备注 | 是否满足
发射指标 | 1 | 全向等效发射功率 | 一、测试方法： 1、 按要求组网，仪器、DUT开机预热30分钟以上，并对仪器进行校准。 2、 测量从DUT天线口到仪器测试口的衰减量。 3、 在DUT正常工作情况下，配置DUT工作在CH1以及最大发射功率等级，DUT发送Beacon，待DUT发射功率稳定后，用测量仪器测量天线口的发射功率大小，并记入表格（注：DUT的数据速率设为Auto）。 4.1、分别在11b数据速率为1Mbps、2Mbps、5.5Mbps、11Mbps时，配置DUT为连续发射，待DUT发射功率稳定后，用仪器测量在以上的各种数据速率下天线口的发射功率大小并记入表格。 4.2、分别在11g数据速率为6Mbps、9Mbps、12Mbps、18Mbps、24Mbps、36Mbps、48Mbps、54Mbps时，配置DUT为连续发射，待DUT发射功率稳定后，用仪器测量在以上的各种数据速率下天线口的发射功率大小并记入表格。 5、分别配置DUT工作于CH7、CH13，重复步骤3、4测试DUT在天线口的发射功率大小并记入表格。 | 根据产品规格，满足CE、FCC或中国无委标准要求
| 2 | EVM | 一、测试方法： 1、按要求组网，仪器、DUT开机预热30分钟以上，并对仪器进行校准 2、配置DUT工作于CH1，且DUT处于最大发射功率等级 3.1、 在DUT 11b连续发射情况下，配置发送速率分别为1 Mbps、2 Mbps、5.5 Mbps、11Mbps，待DUT稳定后，用仪器测试DUT的调制误差并记入表格 3.2、 在DUT 11g连续发射情况下，配置发送速率分别为 6Mbps、9 Mbps、12Mbps、18Mbps、24Mbps、36 Mbps、48 Mbps、54Mbps，待DUT稳定后，用仪器测试DUT的调制误差(读取最差的瞬时值)并记入表 4、 配置DUT分别工作于CH7、CH13，重复步骤3测试DUT的调制误差并记入表格。 二、测试说明： 1、被测时间长度至少大于16个Symbol。 | 在IEEE 802.11系列规范内定义的基础上提高2dB余量) IEEE 802.11b Average EVM: ≤15% Peak EVM: ≤35% IEEE 802.11g 6 Mbps : ≤-7dB 9 Mbps : ≤-10dB 12Mbps : ≤-12dB 18Mbps : ≤-15dB 24Mbps : ≤-18dB 36Mbps : ≤-21dB 48Mbps : ≤-24dB 54Mbps : ≤-27dB IEEE 802.11n 调制 编码率 星座图要求 BPSK 1/2 ≤-7dB QPSK 1/2 ≤-12dB QPSK 3/4 ≤-15dB 16QAM 1/2 ≤-18dB 16QAM 3/4 ≤-21dB 64QAM 2/3 ≤-24dB 64QAM 3/4 ≤-27dB 64QAM 5/6 ≤-29dB
| 3 | 频谱模板 | 一、测试方法： 1、按要求组网，仪器、DUT开机预热30分钟以上，并对仪器进行校准。 2、配置DUT工作于CH1，且DUT处于最大发射功率等级 3.1、 在DUT 11b连续发射情况下，配置发送速率分别为1 Mbps、2 Mbps、5.5 Mbps、11Mbps，待DUT稳定后，用仪器测试DUT的频谱模板，并记录测试结果 3.2、 在DUT 11g连续发射情况下，配置发送速率分别为 6Mbps、9 Mbps、12Mbps、18Mbps、24Mbps、36 Mbps、48 Mbps、54Mbps，待DUT稳定后，用仪器测试DUT的频谱模板，并记录测试结果 4、 配置DUT分别工作于CH7、CH13，重复步骤3测试DUT的频谱模板，并记录测试结果 | 满足频谱模版要求。 满足国际标准IEEE 802.11b/802.11g/802.11n
| 4 | 频率误差 | 一、测试方法： 1、 按要求组网，仪器、DUT开机预热30分钟以上，并对仪器进行校准。 2、配置DUT工作于CH1，且DUT处于最大发射功率等级 3.1、 在DUT 11b连续发射情况下，配置发送速率分别为1 Mbps、2 Mbps、5.5 Mbps、11Mbps，待DUT稳定后，用仪器测试DUT的中心频率误差并记入表格 3.2、 在DUT 11g连续发射情况下，配置发送速率分别为 6Mbps、9 Mbps、12Mbps、18Mbps、24Mbps、36 Mbps、48 Mbps、54Mbps，待DUT稳定后，用仪器测试DUT的中心频率误差并记入表格 4、 配置DUT分别工作于CH7、CH13，重复步骤3测试DUT的中心频率误差并记入表格 二、测试说明： 可以使用单载波测试方法 | CE：2.4GHz：≤25ppm；5GHz：≤20ppm。 无委：≤20ppm
| 5 | 载波抑制/载波泄露 | 一、测试方法： 1、 按要求组网，仪器、DUT开机预热30分钟以上，并对仪器进行校准。 2、配置DUT工作于CH1，且DUT处于最大发射功率等级 3.1、 在DUT 11b连续发射情况下，配置发送速率分别为1 Mbps、2 Mbps、5.5 Mbps、11Mbps，待DUT稳定后，用仪器测试DUT的载波抑制并记入表格 3.2、 在DUT 11g连续发射情况下，配置发送速率分别为 6Mbps、9 Mbps、12Mbps、18Mbps、24Mbps、36 Mbps、48 Mbps、54Mbps，待DUT稳定后，用仪器测试DUT的载波泄露并记入表 4、 配置DUT分别工作于CH7、CH13，重复步骤3测试DUT的载波抑制/载波泄露并记入表格。 | 1）b mode 在信道中心频率处测量的RF载波抑制应比sinx/x功率谱峰值至少低15dB 2）g mode 与发射总功率相比不超过-15 dB，或者说不应超过其余子载波平均能量的2dB 3）11n mode a) HT20 mode （transimission in 20MHz channel）: 与发射总功率相比不超过-15 dB，或者说不应超过其余子载波平均能量的2dB b) HT40 mode （transimission in 40MHz channel）: 与发射总功率相比不超过-20 dB，或者说不应超过其余子载波平均能量的0dB c) HT20 mode （transimission in 40MHz channel）: 与发射总功率相比不超过-17 dB，或者说不应超过其余子载波平均能量的0dB
| 6 | 占用带宽 | 一、测试方法： 1、 按要求组网，仪器、DUT开机预热30分钟以上，并对仪器进行校准。 2、配置DUT工作于CH1，且DUT处于最大发射功率等级 3.1、 在DUT 11b连续发射情况下，配置发送速率分别为1 Mbps、2 Mbps、5.5 Mbps、11Mbps，待DUT稳定后，用仪器测试DUT 99% OBW能量带宽并记入表格 3.2、 在DUT 11g连续发射情况下，配置发送速率分别为 6Mbps、9 Mbps、12Mbps、18Mbps、24Mbps、36 Mbps、48 Mbps、54Mbps，待DUT稳定后，用仪器测试DUT 99% OBW能量带宽并记入表格 4、 配置DUT分别工作于CH7、CH13，重复步骤3测试DUT 99% OBW能量带宽并记入表格并记入表格。 | 根据产品规格，满足CE、FCC或中国无委标准要求
| 7 | 频率范围 | 一、测试步骤： 1、 按要求组网，仪器、DUT开机预热30分钟以上，并并对仪器进行校准。 2、 配置DUT工作于CH1，且DUT处于最大发射功率等级。 3.1、 在DUT 11b连续发射情况下，配置DUT的数据速率分别为1Mbps、11Mbps，用仪器测量DUT的fL并记入表格。 3.2、 在DUT 11g连续发射情况下，配置DUT的数据速率分别为6Mbps、54Mbps，用仪器测量DUT的fL并记入表格。 4、 配置DUT工作于CH13，重复步骤3测量DUT的fH并记入表格。 二、测试说明： 测试仪器设置必须采用EN300328的要求以及中国无委的要求 | 根据产品规格，满足CE、FCC或中国无委标准要求
| 8 | 功率谱密度 | 一、测试步骤： 1、 按要求组网，仪器、DUT开机预热30分钟以上，并并对仪器进行校准。 2、 配置DUT工作于CH1，且DUT处于最大发射功率等级。 3.1、 在DUT 11b连续发射情况下，配置DUT的数据速率分别为1Mbps、11Mbps，用仪器测量DUT的fL并记入表格。 3.2、 在DUT 11g连续发射情况下，配置DUT的数据速率分别为6Mbps、54Mbps，用仪器测量DUT的fL并记入表格。 4、 配置DUT工作于CH13，重复步骤3测量DUT的fH并记入表格。 | 根据产品规格，满足CE、FCC或中国无委标准要求
| 9 | 传导杂散 | 一、测试方法： 1、 按要求组网，仪器、DUT开机预热30分钟以上，并对仪器进行校准。 2、配置DUT工作于CH1，且DUT处于最大发射功率等级 3.1、 在DUT 11b连续发射情况下，配置发送速率分别为1 Mbps、2 Mbps、5.5 Mbps、11Mbps，待DUT稳定后，用仪器测试DUT的带外杂散并记录表格 3.2、 在DUT 11g连续发射情况下，配置发送速率分别为 6Mbps、9 Mbps、12Mbps、18Mbps、24Mbps、36 Mbps、48 Mbps、54Mbps，待DUT稳定后，用仪器测试DUT的测试DUT的带外杂散并记录表格 4、 配置DUT分别工作于CH7、CH13，重复步骤3用仪器测试DUT的带外杂散并记录表格 | 根据产品规格，满足CE、FCC或中国无委标准要求
| 10 | 功率时间模板 | 一、测试方法： 1、按要求组网，仪器、设备开机预热30分钟以上，并对仪器进行校准。 2、在DUT正常工作情况下， DUT工作于CH1并发送Beacon。 3.1、配置DUT在11b最大功率等级，待DUT发射功率稳定后，用仪器测量DUT的上升/下降时间并记入表格。 3.2、配置DUT在11g最大功率等级，待DUT发射功率稳定后，用仪器测量DUT的上升/下降时间并记入表格。 3.3、配置DUT在11n最大功率等级，待DUT发射功率稳定后，用仪器测量DUT的上升/下降时间并记入表格。 4、配置DUT分别工作于CH7、CH13，重复步骤3用仪器测量DUT的上升/下降时间，并记入表格。 | 上升沿／下降沿时间：小于2us.
接收指标 | 1 | 接收灵敏度 | 一、测试方法： 1、 按要求组网，仪器、设备开机预热30分钟以上，并对仪器并对仪器进行校准，保证信号源输出功率恒定，信号质量好。 2.1、 配置DUT在11b CH1，用信号源（或Golden Card）分别发送数据速率为1Mbps、2Mbps、5.5Mbps、11Mbps PSDU长度为1024bytes的调制信号，在不同的数据速率下通过调节可调衰减器的大小，改变链路衰减量，使信号幅度到DUT接收口的最小功率能满足测试软件统计的在该数据速率下PER在8%左右，此时DUT接收口的电平为该速率下的接收灵敏度并记入表格。 2.2、 配置DUT工作于11g CH1，用信号源（或Golden Card）分别发送数据速率为6Mbps、9Mbps、12Mbps、18Mbps、24Mbps、36Mbps、48Mbps、54Mbps PSDU长度为1024bytes的调制信号，在不同的数据速率下通过调节可调衰减器的大小，改变链路衰减量，使信号幅度到DUT接收口的最小功率能满足测试软件统计的在该数据速率下PER在10%左右，此时DUT接收口的电平为该速率下的接收灵敏度并记入表格。 3、 重复步骤2分别测试DUT工作于CH7、CH13的接收灵敏度并记入表格。 | 指标要求：(11系列标准规定指标上提高2dB余量) 1、11b要求： 1Mbps: ≤－86dBm 2Mbps: ≤－83dBm 5.5Mbps:≤－79dBm 11Mbps: ≤－76dBm 2、 11g要求： 6Mbps: ≤－84dBm 9Mbps: ≤－83dBm 12Mbps: ≤－81dBm 18Mbps: ≤－79dBm 24Mbps: ≤－76dBm 36Mbps: ≤－72dBm 48Mbps: ≤－68dBm 54Mbps: ≤－67dBm 3、11n要求： 调制 编码率 指标要求(20M) 指标要求（40M） BPSK 1/2 -84dB -81 QPSK 1/2 -81dB -78 QPSK 3/4 -79dB -76 16QAM 1/2 -76dB -73 16QAM 3/4 -72dB -69 64QAM 2/3 -68dB -65 64QAM 3/4 -67dB -64 64QAM 5/6 -66dB -63
| 2 | 接收最大功率电平 | 一、测试方法： 1、 按要求组网，仪器、设备开机预热30分钟以上，并对仪器并对仪器进行校准，保证信号源输出功率恒定，信号质量好。 2.1、 配置DUT在11b CH1，用信号源（或Golden Card）分别发送数据速率为1Mbps、2Mbps、5.5Mbps、11Mbps PSDU长度为1024bytes的调制信号，在不同的数据速率下通过调节可调衰减器的大小，减少链路衰减量，使信号幅度到DUT接收口的功率电平能满足测试软件统计的在该数据速率下PER在8%左右，此时DUT接收口的电平为该速率下的接收最大接收电平并记入表格。 2.2、 配置DUT工作于11g CH1，用信号源（或Golden Card）分别发送数据速率为6Mbps、9Mbps、12Mbps、18Mbps、24Mbps、36Mbps、48Mbps、54Mbps PSDU长度为1024bytes的调制信号，在不同的数据速率下通过调节可调衰减器的大小，减少链路衰减量，使信号幅度到DUT接收口的最大功率能满足测试软件统计的在该数据速率下PER在10%左右，此时DUT接收口的功率电平为该速率下的接收最大电平并记入表格。 3、 重复步骤2分别测试DUT工作于CH7、CH13的接收最大电平并记入表格。 二、指标要求： 满足国际标准IEEE 802.11b/802.11g | 指标要求： 1）b mode 对于11 Mbit/s CCK调制方式，当输入电平在天线端测量的最大值为-10dBm时，对于1000 bytes长的PSDU，接收端的FER的最大值为8％ 2）g mode 对任何基带调制方式，当输人电平在天线端口测量的最大值为-30dBm时，对于1000 bytes长的PSDU，接收端的PER的最大值为10% 3）11n HT20 and HT40 mode 对任何基带调制方式，当输人电平在天线端测量的最大值为-20dBm时，对于4096八位位组（bytes）长的PSDU，接收端的PER的最大值为10%
| 3 | 接收邻道抑制 | 一、测试方法： 1、 按要求组网，仪器或设备开机预热30分钟以上，并对仪器进行校准，保证信号源输出功率恒定，信号质量好。 2.1、 配置DUT工作于11b CH1，用主信号源（或Golden Card）分别发送数据速率为1Mbps、2Mbps、5.5Mbps、11Mbps PSDU长度为1024bytes的调制信号，在不同的数据速率下通过调节可调衰减器的大小，改变链路衰减量，使信号幅度到DUT接收口的功率为相应速率下灵敏度加上6dB；邻道信号源（或Golden Card）发相同的数据速率的信号，且频率与主信号频率间隔25MHz（±25MHz），调节邻道支路上衰减，使能满足测试软件统计的在该数据速率下DUT主信道频率PER在8%左右，此时DUT接收口处主信号电平与邻道信号电平的差值为所记录的邻道抑制值并记入表格 2.2、 配置DUT工作于11g CH1，用主信号源（或Golden Card）分别发送数据速率为6Mbps、9Mbps、12Mbps、18Mbps、24Mbps、36Mbps、48Mbps、54Mbps PSDU长度为1024bytes的调制信号，在不同的数据速率下通过调节可调衰减器的大小，改变链路衰减量，使信号幅度到DUT接收口的功率为相应速率下灵敏度加上3dB；邻道信号源（或Golden Card）发相同的数据速率的信号，且频率与主信号频率间隔25MHz（±25MHz），调节邻道支路上衰减，使能满足测试软件统计的在该数据速率下DUT主信道频率PER在10%左右，此时DUT接收口处主信号电平与邻道信号电平的差值为所记录的邻道抑制值并记入表格 3、 重复步骤2分别测量DUT在CH7、CH13的邻道抑制并记入表格。 | a）b mode 等于或优于35dB b）g mode Data Minimum Adjacent channel Alternate adjacent rate Sensitivity rejecttion channel rejection 6 -84 16 32 9 -83 15 31 12 -81 13 29 18 -79 11 27 24 -76 8 24 36 -72 4 20 48 -68 0 16 54 -67 -1 15 C）Mixed HT20 and HT40 mode modulation Rate(R) Adjacent channel Non-adjacent channel rejection rejection BPSK 1/2 16 32 QPSK 1/2 13 29 QPSK 3/4 11 27 16QAM 1/2 8 24 16QAM 3/4 4 20 64QAM 2/3 0 16 64QAM 3/4 -1 15 64QAM 5/6 -2 14
| 4 | 接收次邻道抑制 | 一、测试方法： 1、 按要求组网，仪器或设备开机预热30分钟以上，并对仪器进行校准，保证信号源输出功率恒定，信号质量好。 2、 配置DUT工作于CH1，用主信号源（或Golden Card）分别发送数据速率为6Mbps、9Mbps、12Mbps、18Mbps、24Mbps、36Mbps、48Mbps、54Mbps PSDU长度为1024bytes的调制信号，在不同的数据速率下通过调节可调衰减器的大小，改变链路衰减量，使信号幅度到DUT接收口的功率为相应速率下灵敏度加上3dB；次邻道信号源（或Golden Card）发相同的数据速率的信号，且频率与主信号频率间隔50MHz（±50MHz），调节次邻道支路上衰减，使能满足测试软件统计的在该数据速率下DUT主信道频率PER在10%左右，此时DUT接收口处主信号电平与次邻道信号电平的差值为所记录的次邻道抑制值并记入表格。 3、 重复步骤2分别测量DUT在CH13的次邻道抑制并记入表格。 | a）g mode Data Minimum Adjacent channel Alternate adjacent rate Sensitivity rejecttion channel rejection 6 -84 16 32 9 -83 15 31 12 -81 13 29 18 -79 11 27 24 -76 8 24 36 -72 4 20 48 -68 0 16 54 -67 -1 15 b）Mixed HT20 and HT40 mode modulation Rate(R) Adjacent channel Non-adjacent channel rejection rejection BPSK 1/2 16 32 QPSK 1/2 13 29 QPSK 3/4 11 27 16QAM 1/2 8 24 16QAM 3/4 4 20 64QAM 2/3 0 16 64QAM 3/4 -1 15 64QAM 5/6 -2 14
吞吐性能 | 1 | 室外3米/5米/10米或其它特殊距离覆盖测试要求 | 一、测试方法： 1、 按要求组网，PC1安装chariot、endpoint;PC2至少安装endpoint以及无线网卡驱动程序；Dut与无线客户端距离为要求测试距离、DUT设置为：模式11b,信道1、6或11中的一个，数据速率设为自动，数据不加密，DUT应该预热30分钟以上，并以最大发射功率正常发射 2、 无线客户端、DUT、与操作维护台能够正常通信； 3、 设置PC1为Endpoint1，PC2作为Endpoint2，启动PC1的Chariot控制台，采用脚本Throughput开始测试； 4、 测试5分钟后，读取测试结果，包括下行吞吐量、数据速率、接受信号强度（RSSI）； 5、 设置PC1为Endpoint2，PC2作为Endpoint1，启动PC1的Chariot控制台，采用脚本Throughput开始测试； 6、测试5分钟后，读取测试结果，包括上行吞吐量、数据速率、接受信号强度（RSSI） 二、测试说明： 11b、11g、11n测试方法一样。 | 厂家提供测试报告，小米评估验收。
| 2 | 室内覆盖测试 | 同室内覆盖要求 | 厂家提供测试报告，小米评估验收。

## EMC测试
项目 | 序号 | 子项目 | 测试条件及预设置 | 测试标准 | 报告要求 | 样机数量 | 是否满足 | 备注
EMI | 1 | RE | 需要满足B类设备要求且余量≥4dB Frequency 3m暗室 10m暗室 检波方式 30～230MHz 40dB(uV/m) 30dB(uV/m) QP 230～1000MHz 47dB(uV/m) 37dB(uV/m) QP 1～3GHz 50dB(uV/m) \ AV 1～3GHz 70dB(uV/m) \ PK 3～6GHz 54dB(uV/m) \ AV 3～6GHz 74dB(uV/m) \ PK | EN 55022:2006+A1:2007+A2:2010 限值裕量要求满足4dB | 提供测试组网照片及测试结果报告 | 3
| 2 |  | A. 低于1GHz，QP检波，限值如下： Frequency(MHz) Distance(m) Level(dBuV/m) 30~88 3 40 88~216 3 43.5 216~960 3 46 Above 960 3 54 注意1):低限值适用于频带边界频率； B.高于1GHz，AV和PK检波，限值如下： AV: 54dBuV/m; PK: 74dBuV/m. | FCC CFR Title 47 Part 15 Subpart C:2008 Section 15.209，限值裕量要求满足4dB | 提供测试组网照片及测试结果报告 | 3
| 3 | CE | 需要满足B类设备要求且余量≥3dB 1、交流电源口ClassB 准峰值 平均值 0.15～≤0.5MHz 66～56 56～46 0.5～≤5MHz 56 46 5～30MHz 60 50 2、电信端口ClassB 准峰值 平均值 0.15～0.5MHz 84～74 74～64 0.5～30MHz 74 64 | 信号端口：EN 55022:2006+A1:2007+A2:2010 电源端口：CISPR/I/XX/CDV OptB 限值裕量要求满足3dB | 提供测试组网照片及测试结果报告 | 3
| 4 |  | 信号端口 Frequency(MHz) QP(dBuV) AV(dBuV) 0.15～0.50 66～56 56～46 0.50～5.0 56 46 5.0～30 60 51 注意： 1)0.15MHz~0.5MHz频率范围内频率是线性下降的。 2)低限值适用于频带边界。 | FCC Part 15 Subpart B Paragraph 15.107 FCC CFR Title 47 Part 15 Subpart C:2008 Section 15.207 限值裕量要求满足3dB | 提供测试组网照片及测试结果报告 | 3
| 5 | Flicker | 需要满足A类设备要求 | IEC 61000-3-3:2008 | 提供测试组网照片及测试结果报告 | 3
| 6 | Harmonic | 满足要求 | IEC 61000-3-2:2006+A1:2009+A2:2009 | 提供测试组网照片及测试结果报告 | 3
EMS | 1 | RS | 需要满足A类设备要求 频率范围 干扰场强(垂直) 干扰场强(水平) 80M～1000MHz 4V/m 4V/m | EN 50412-2-1:2005 IEC 61000-4-3:2006 +A1:2007+A2:2010 | 提供测试组网照片及测试结果报告 | 3
| 2 | CS | 需要满足A类设备要求 试验端口 测试频率 试验电压 电源线 0.15MHz～80MHz 4V 信号线 0.15MHz～80MHz 4V | EN 50412-2-1:2005 IEC 61000-4-6:2008 | 提供测试组网照片及测试结果报告 | 3
| 3 | EFT | 需要满足B类设备要求，电源端口重复频率5kHz，XDSL信号频率100kHz AC电源端口：±1.0KV 信号/控制端口：±0.5KV | EN 50412-2-1:2005 IEC 61000-4-4:2004+A1:2010 | 提供测试组网照片及测试结果报告 | 3
| 4 | AC-DIP | 在输入电压规格的上下限测试(100Vac、240Vac) 跌落等级 持续时间 间隔时间 性能判据 跌落到70% 10ms / ClassB 跌落到40% 100ms / ClassB 跌落到0% 5000ms 10s ClassC | EN 50412-2-1:2005 IEC 61000-4-11:2004 | 提供测试组网照片及测试结果报告 | 3
防护 | 1 | ESD | 需要满足B类设备要求 插针接触：±2KV 接触：±6KV 空气：±8KV | EN 50412-2-1:2005 IEC 61000-4-2:2008 | 提供测试组网照片及测试结果报告 | 3
| 2 | Surge | AC电源端口： 共模±4KV，差模±4KV 信号线 以太网口： 共模±1.5KV 注：电源口从500V~规格要求最高等级，步进500V进行遍历 | IEC 61000-4-5; ITU K.21; 如有差异，以产品规格书为准 | 提供测试组网照片及测试结果报告 | 3
Note on D11: huawei: 对于单电压规格的电源,请安铭牌规格要求测试；对于具有一定电压范围的电源,按照铭牌电压上限与电压下限之差大于下限电压的20%,则上\下限输入电压均要求测试,否则按单电压测量。

## 环境气候测试
序号 | 子项目 | 测试条件及预设置 | 测试标准 | 报告要求 | 样机数量 | 是否满足
1 | 低温贮存 | 试验条件：-40℃，24h | 测试完成后，试验样品在常温下恢复1小时后，按照试验标准业务配置在常温下检测1小时， 1、设备应能够正常工作、性能无下降。2、产品没有出现变形、损坏、滑伤, 外观（包含可见的涂层、镀层、丝印等）无变色、起泡、裂口、脱落等；外壳无破裂，无变形，晃动无异声，各组件配合良好无松动，接口功能正常。外观没有明显生锈、腐蚀现象。 | 提供测试报告（包含测试组网照片和测试前后样品对比照片） | 3
2 | 高温贮存 | 试验条件：+70℃，24h | 同上 | 提供测试报告（包含测试组网照片和测试前后样品对比照片） | 3
3 | 低温工作(调压) | 1、试验条件：-10℃，24h 2、步骤：-10℃保持1小时-->额定电压上电，工作16h-->调整为规格最高输入电压，工作4h-->调整为规格最低输入电压，工作4h-->调整为额定输入电压，升温至25度，恢复1小时后，进行最后检测。 | 测试过程中（低温启动、低温额定、低温低压、低温高压、恢复阶段）及测试结束后，性能不下降。产品没有出现变形、损坏、滑伤, 外观（包含可见的涂层、镀层、丝印等）无变色、起泡、裂口、脱落等；外壳无破裂，无变形，晃动无异声，各组件配合良好无松动，接口功能正常。外观没有明显生锈、腐蚀现象。 | 提供测试报告（包含测试组网照片和测试前后样品对比照片） | 3
4 | 高温工作(调压) | 1、试验条件：+55℃，24h 2、步骤：55℃保持1小时-->额定电压上电，工作16h-->调整为规格最高输入电压，工作4h-->调整为规格最低输入电压，工作4h-->调整为额定输入电压，升温至25度，恢复1小时后，进行最后检测。 | 同上 | 提供测试报告（包含测试组网照片和测试前后样品对比照片） | 3
5 | 温度循环 | 1、试验条件：-10℃~+55℃，温变率：10℃/min，高低温各保持1个小时，共10个循环。约42h 2、步骤：产品常温上电-->温度以10℃/min降至-10℃-->在-10℃保持1h-->温度以10℃/min升至55℃-->在55℃保持1h-->温度以10℃/min降至-10℃...共10个循环，常温下恢复1h后，进行最后检测。 | 测试过程中（温变、保持）及测试结束后，性能不下降。产品没有出现变形、损坏、滑伤, 外观（包含可见的涂层、镀层、丝印等）无变色、起泡、裂口、脱落等；外壳无破裂，无变形，晃动无异声，各组件配合良好无松动，接口功能正常。外观没有明显生锈、腐蚀现象。 | 提供测试报告（包含测试组网照片和测试前后样品对比照片） | 3
6 | 交变湿热 | 1、试验条件：+55℃，95%RH，48h。 2、步骤：产品常温上电-->湿度在1小时内升至95%RH-->温度在3小时内升至55℃-->在55℃、95%RH环境内保持9h-->温度在3小时内降至25℃-->在25℃、95%RH环境内保持9h-->温度在3小时内升至55℃…共2个循环，湿度在1小时内降至25%RH，常温下恢复1小时并进行最后检测。 | 测试过程中（温变、湿变、保持）及测试结束后，性能不下降。产品没有出现变形、损坏、滑伤, 外观（包含可见的涂层、镀层、丝印等）无变色、起泡、裂口、脱落等；外壳无破裂，无变形，晃动无异声，各组件配合良好无松动，接口功能正常。外观没有明显生锈、腐蚀现象。 | 提供测试报告（包含测试组网照片和测试前后样品对比照片） | 3
7 | 温度冲击 | 1、试验条件：-40℃~+85℃，温变率：20s以内，高低温各保持1个小时，共24个循环。约48h 2.步骤：保证测试样品外观、机械性能、电气性能各项指标正常-->调节温度冲击箱冷箱温度至-40℃，热箱温度至+85℃-->将处于室温的样品，在不包装、不通电(不开机)、“准备使用”状态，包括所有的附件，放入冷箱中，保持1小时-->然后转移到热箱中，转移时间<20s，保持1小时-->共进行24个循环-->将样品在室温中恢复2小时后检验。 | 电气性能正常、各项指标参数满足要求(不考察外观、结构变化) | 提供测试报告（包含测试组网照片和测试前后样品对比照片） | 3
8 | 盐雾测试 | 步骤：将样品最典型的表面暴露在外-->测试前将样品在+35℃进行2个小时的预处理-->样品不上电，模拟市场使用的典型配置安放在试验箱中，样品之间保持独立，自由沉淀的盐雾不互相影响，还有避免腐蚀物质从一个样品掉落到另一个样品。进行电子连接的功能电缆连接到位，或使用接头有保护的假电缆，插头、盖子、观察窗等不进行测试，但试验过程中要安置到位-->样品暴露在盐雾环境条件中，持续进行8h-->试验结束后，将样品从试验箱中移出，并在室温条件下晾干16h | 1、样品进行腐蚀监测。用软毛刷将沉淀的腐蚀物质轻轻扫掉，清理无线通信设备/电池连接器处。测试项目不能受到水的影响，样品的电性能完全正常，移动部件没有机械粘合，重要的装饰材料不能受到腐蚀物质的影响，如出现凹陷、起泡、变色等。 2、盐雾对产品的侵入不能影响产品目前和将来的使用，所有腐蚀现象必须被分析，这些对产品性能存在的潜在影响。 | 提供测试报告（包含测试组网照片和测试前后样品对比照片） | 3
9 | 低温极限试验 | 1、实验条件：试验温度值：-10℃、-20℃、-30℃、-40℃ 2、步骤：1) 试验前，在常温下进行外观、机械性能、电气性能等各项性能检测，并记录测试数据。2) 将处于室温的试验样品，在不包装、不通电、“准备使用”状态，按正常位置或其他规定放入试验箱内。此时，试验箱的温度也为室温。3) 试验箱以1℃/min降温到第一个TL温度-10℃。4) 在-10℃温度下，保持1小时后，将试验样品上电。5) 在当前TL温度下继续保持3h。如果样品可以正常工作，各项测试指标正常的话，将样品下电，并将试验箱以1℃/min降温到下一个TL温度值并保持1小时，然后将样品上电并继续保持3h。否则执行步骤7。6) 按照步骤5）的试验过程进行下一个温度点的测试，直至样品不能正常工作。如果测试到-40℃仍能正常工作，则执行步骤7。7) 升温到25 ℃，1 ℃/min，恢复1小时。8) 进行最后检测。 | 电气性能正常、各项指标参数满足要求(不考察外观、结构变化) | 提供测试报告（包含测试组网照片和测试前后样品对比照片） | 3
10 | 高温极限试验 | 1、实验条件：50℃、60℃、70℃、80℃、85℃ 2、步骤：1) 试验前，在常温下进行外观、机械性能、电气性能等各项性能检测，并记录测试数据。2) 将处于室温的试验样品，在不包装、“准备使用”状态，按正常位置或其他规定放入试验箱内并上电。此时，试验箱的温度也为室温。3) 试验箱以1℃/min升温到第1个TH温度50℃。4) 在50℃温度下，保持1小时后，将试验样品下电、上电各1次。5) 在当前TH温度下保持3h。如果样品可以正常工作、各项测试指标正常的话，试验箱以1℃/min升温到下一个TH温度值并保持1小时，然后将样品下电、上电各1次并继续保持3h。否则执行步骤7）。6) 按照步骤5）的试验过程进行下一个温度点的测试，直至样品不能正常工作。如果测试到85℃仍能正常工作，则执行步骤7。7) 降温到25 ℃，1 ℃/min，恢复1小时。8) 进行最后检测。（最后检测） | 电气性能正常、各项指标参数满足要求(不考察外观、结构变化) | 提供测试报告（包含测试组网照片和测试前后样品对比照片） | 3
Note on C6: huawei: 10℃/min,在设备无法满足要求时，可以做适当调整，但温变率必须大于等于5℃/min

## 环境机械测试
项目 | 序号 | 子项目 | 测试条件及预设置 | 测试标准 | 报告要求 | 样机数量 | 是否满足
机械强度与耐久试验 | 1 | 工作振动测试 | 1) 正弦扫频：5~9Hz，1.2mm；9~200Hz；4m/s2 2) 扫频速率：1oct/min。三轴向，每轴向5个循环 | 试验过程中，进行机械性能和电性能检测，不能产生物理损伤，振动过程中设备业务正常，不能出现中断 | 提供测试报告（包含测试组网照片和测试前后样品对比照片） | 3
| 2 | 工作冲击测试 | 1) 半正弦波，峰值加速度：100m/s2； 2) 脉冲持续时间：11ms； 3) 6个方向，每个方向冲击3次 | 试验过程中，进行机械性能和电性能检测，不能产生物理损伤，振动过程中设备业务正常，不能出现中断 | 提供测试报告（包含测试组网照片和测试前后样品对比照片） | 3
| 3 | 跌落测试 | 1) 跌落高度1 m，6面，1个循环，共6次，大理石平台，进行受控跌落 | 1个循环测试完成后，接入终端的机械功能正常和电气功能正常，允许手动可恢复的机械失效现象发生。允许不影响用户正常使用和安全的轻微机械故障 | 提供测试报告（包含测试组网照片和测试前后样品对比照片） | 3
| 4 | 开关/耐久性测试 | 按钮开关：5000次；微动开关：5000次；跷板开关：5000次；拨码开关：3000次；电源开关无论属何种类型均5000次； 其他未涉及的特殊开关/按钮根据实际情况评估 | 1） 任何开关及按钮不允许出现任何破坏与变形等，手感正常。 2） 任何开关及按钮功能不能丧失或者下降； 3） 与之相关的设备外观及功能正常 | 提供测试报告（包含测试组网照片和测试前后样品对比照片） | 3
| 5 | 连接器插拔耐久性 | USB连接器：1000次 RJ11、RJ45以太网连接器、电源适配连接器：100次 要求：各连接端口外观无明显磨损，接触良好，电气性能正常 | 各连接端口外观无明显磨损，接触良好，电气性能正常。 | 提供测试报告（包含测试组网照片和测试前后样品对比照片） | 3
| 6 | 连接器强度测试 | 电话线接口、网线接口、电源接口连接器，插入方向，50N，60±5s | 连接器外观无异常，无松动、脱落，焊接正常，机械性能及电气性能正常 | 提供测试报告（包含测试组网照片和测试前后样品对比照片） | 3
| 7 | 连接器插拔力测试 | 电源插座：插入力：15N Max；拔出力：5N~15N RJ连接器：插入力：22.4N Max，拔出力：22.4N Max | RJ11、RJ45连接器、电源接口连接器插入及拔出力在要求的范围内 | 提供测试报告（包含测试组网照片和测试前后样品对比照片） | 3
外观涂层可靠性测试 | 1 | 附着力测试 | 1) 表面装饰层： a) 膜厚0～60µm，切割间距1mm；b) 膜厚60～120µm，切割间距2mm；c) 划格数量：5×5个小格 （印刷区域表面装饰层不划格）；d) 所用胶带：NICHIBAN CT405AP-24胶带e) 单刃切割刀的刀刃20°～30°，6个切割刀的多刃百格刀刀刃间隔1mm或者2mm； 2) 印刷： a) 无水酒精（浓度≥99.5%）b) 胶带：NICHIBAN CT405AP-24胶带 | 1) 表面装饰层：a) 在划百格过程中出现油漆崩裂判为FAIL；b) 未划百格区域在测试过程中出现脱落现象，也判为FAIL；c) 切口边缘或交叉处涂层脱落不大于15％ (达到3B要求) 2) 印刷：当印刷无可视性脱落时为合格 | 提供测试报告（包含测试组网照片和测试前后样品对比照片） | 3
| 2 | 铅笔硬度测试 | 1) 1kgf，HB, ；1kgf，H （LCD Lens） 2) MITSU-BISHI UNI 试验铅笔 | 1) 测试后，用橡皮擦擦去划痕时没有涂膜损伤痕迹，允许起始位置的微小压痕。 2) 弹性漆可以划破油漆，但不可出现油漆成片被卷起的情况 | 提供测试报告（包含测试组网照片和测试前后样品对比照片） | 3
| 3 | 酒精耐磨测试 | 弹性漆，用99.5％医用无水酒精，5N的压力，50次往复； UV漆、PU漆、电镀层，用99.5％医用无水酒精，5N的压力，50次往复； 丝印层：用99.5％医用无水酒精，5N的压力，20次往复； | 试验完成后以测试表面无明显褪色、透底（露出底材）时为合格 | 提供测试报告（包含测试组网照片和测试前后样品对比照片） | 3
| 4 | 橡皮摩擦测试 | 1) 加500g力，涂层50次，丝印20次2) 40次/分钟～60次/分钟，30mm行程3) 橡皮型号：7017R | 试验完成后以测试表面无明显褪色、透底（露出底材）时为合格 | 提供测试报告（包含测试组网照片和测试前后样品对比照片） | 3
| 5 | RCA纸带耐磨测试 | 175g力，连续摩擦30圈 | 试验完成后以测试表面无明显褪色、透底（露出底材）时为合格 | 提供测试报告（包含测试组网照片和测试前后样品对比照片） | 3
| 6 | 太阳辐射 | 进行1个循环为24小时的测试，具体为在干热40℃下，太阳辐射强度为1120W/㎡，保持20小时，再关闭太阳辐射源4小时，一个测试周期为3个循环。 | 结构件外观无明显变色，涂层无开裂、起泡、脱落等不良。 | 提供测试报告（包含测试组网照片和测试前后样品对比照片） | 3
中 箱 测 试 | 1 | 中箱包装静压试验 | TL= Wt × (S-1) × F | 1)试验后，要求产品外观及各项性能指标正常 2)内装的填充物、支撑物和密封袋等包装器材无失效 3)内装产品不允许漏出或容器破损 4)外包装允许有不影响在继续流通过程中防护能力的轻度损伤 | 提供测试报告（包含测试组网照片和测试前后样品对比照片） | 10
| 2 | 中箱包装振动试验 | 5-20Hz, ASD: 1.0 m2/s3 20－200Hz, -3dB/oct; 3个轴向，每个轴向进行30分钟
| 3 | 中箱包装冲击试验 | 半正弦波，峰值加速度：400 m/s2脉冲持续时间：11ms冲击次数：6个方向，每个方向冲击10次，共60次
| 4 | 中箱包装碰撞试验 | 半正弦波，峰值加速度：250 m/s2脉冲持续时间：6ms冲击次数：6个方向，每个方向冲击100次，共计600次
| 5 | 中箱包装跌落试验 | 重量小于15kgf跌落高度1.0m，指定的面、角、棱 | 1)中箱破损小于5cm，不允许机能上损伤 2)包装盒破裂小于3cm，不允许暴露产品 3)包装内缓冲材料破损小于3cm | 提供测试报告（包含测试组网照片和测试前后样品对比照片） | 10
彩 包 测 试 | 1 | 彩包包装振动试验 | 5-20Hz, ASD: 1.0 m2/s3 20－200Hz, -3dB/oct; 3个轴向，每个轴向进行30分钟 | 1)试验后，要求产品外观及各项性能指标正常 2)内装的填充物、支撑物和密封袋等包装器材无失效 3)内装产品不允许漏出或容器破损 4)外包装允许有不影响在继续流通过程中防护能力的轻度损伤 | 提供测试报告（包含测试组网照片和测试前后样品对比照片） | 3
| 2 | 彩包包装冲击试验 | 半正弦波，峰值加速度：400 m/s2脉冲持续时间：6ms冲击次数：6个方向，每个方向冲击10次，共60次
| 3 | 彩包包装碰撞试验 | 半正弦波，峰值加速度：250 m/s2脉冲持续时间：6ms冲击次数：6个方向，每个方向冲击100次，共计600次
| 4 | 彩包包装跌落试验 | 重量小于15kgf跌落高度1.0m，指定的面、角、棱 | 1)中箱破损小于5cm，不允许机能上损伤 2)包装盒破裂小于3cm，不允许暴露产品 3)包装内缓冲材料破损小于3cm | 提供测试报告（包含测试组网照片和测试前后样品对比照片） | 3
| 5 | 彩包附着力测试 | 用3M600 胶带紧密地贴在测试部位上（胶带粘贴长度≥25mm，可根据盒面尺寸调整），并用橡皮擦用力擦拭胶带，以加大胶带与被测区域的接触面积及力度，挤出气泡；用手抓住胶带一端，在60°方向，0.5s～1s内扯下胶带，试验一次，在所规定的检验条件下观察油墨的脱落情况。 粘贴式彩盒包装测试部位： （1）I测量面上颜色比较鲜艳，色彩丰富的部位； （2）Ⅱ测量面或Ⅲ测量面颜色比较鲜艳，色彩丰富的部位。 每个彩盒至少选择2个部位进行测试，同一部位只测一次，其中（1）部位为必测部位。 结果判定：彩盒被测表面无明显油墨脱落和掉色现象时合格。 折叠式彩盒包装测试部位：在彩盒未折叠之前，选择以下部位进行测试：（1）I测量面上颜色比较鲜艳，色彩丰富的部位； （2）Ⅱ测量面或Ⅲ测量面颜色比较鲜艳，色彩丰富的部位； （3）纸板折叠压痕部位。 以上部位必须进行至少一次测试，同一部位只测一次。允许在一次测试中同时完成好几个部位的测试。 结果判定：彩盒被测表面与折叠压痕处均无明显油墨脱落和爆色现象时合格。 | 无明显油墨脱落和爆色现象 | 提供测试报告（包含测试组网照片和测试前后样品对比照片） | 3
| 6 | 彩包脆性测试 | 将未折叠纸盒沿折叠压痕方向正向弯折90°三次，反向弯折90°一次，在所规定的检验条件下观察是否有爆色现象。 粘贴式彩盒脆性测试部位：所有能进行弯折（90°和-90°）的压痕部位。以上部位必须进行至少一次测试。 结果判定：弯折处都没有明显爆色现象为合格。 折叠式彩盒脆性测试部位：未折叠纸盒的压痕位置。以上部位必须进行至少一次测试。尽量选择从彩盒正面所能观察到的压痕部位进行测试。 结果判定：纸盒的压痕位置弯折处都没有明显爆色现象为合格 | 弯折处都没有明显爆色现象 | 提供测试报告（包含测试组网照片和测试前后样品对比照片） | 3
| 7 | 彩包耐磨测试 | 使用印刷墨层磨擦机测试，将测试样本用压纸装置固定在摩擦平台上 ,将彩盒材质剪成略大于摩擦体面积摩擦纸，固定在摩擦体上，摩擦纸面对测试样本油墨面，在5N的负载下，以43±2往复/分的速度进行摩擦测试 测试部位： （1）I测量面上颜色比较鲜艳，色彩丰富的部位； （2）Ⅱ测量面或Ⅲ测量面颜色比较鲜艳，色彩丰富的部位。 结果判定：油墨层磨损程度不露出基材底色。 基材要求：(1) 哑油工艺：>400次为合格 （2）亮UV工艺：>600次为合格。 说明：摩擦一个往复记为一次 | 油墨层磨损不露出基材底色 | 提供测试报告（包含测试组网照片和测试前后样品对比照片） | 3
结构件环境试验 | 1 | 结构低温存储 | 温度以1℃/min降至-30℃-->在-30℃保持6h-->温度以1℃/min降至-40℃-->在-40℃保持16h-->温度以1℃/min升至-30℃-->在-30℃保持15min-->温度以1℃/min升至25℃-->在25℃保持2h-->检查结构件 | 产品没有出现变形、损坏、滑伤, 外观（包含可见的涂层、镀层、丝印等）无变色、起泡、裂口、脱落等；外壳无破裂，无变形，晃动无异声，各组件配合良好无松动，接口功能正常。外观没有明显生锈、腐蚀现象。 | 提供测试报告（包含测试组网照片和测试前后样品对比照片） | 3
| 2 | 结构高温存储 | 温度以1℃/min升至55℃-->在55℃保持6h-->温度以1℃/min升至70℃-->在70℃保持16h-->温度以1℃/min恢复至25℃-->在25℃保持2h-->检查结构件 | 产品没有出现变形、损坏、滑伤, 外观（包含可见的涂层、镀层、丝印等）无变色、起泡、裂口、脱落等；外壳无破裂，无变形，晃动无异声，各组件配合良好无松动，接口功能正常。外观没有明显生锈、腐蚀现象。 | 提供测试报告（包含测试组网照片和测试前后样品对比照片） | 3
| 3 | 结构交变湿热 | +25℃～+ 55℃，湿度95％±2％，每个周期24小时，共测试72小时。 温箱设置为温度+25℃，相对湿度95％±2％-->温度用时间3h升温到+ 55℃，相对湿度95％±2％，保持时间9h-->温度用时间3h降回+25℃，湿度95％±2％，保持时间9h-->以上为一个周期，重复3次-->在温度+25℃，相对湿度75％条件下保持时间2h-->检查结构件 | 产品没有出现变形、损坏、滑伤, 外观（包含可见的涂层、镀层、丝印等）无变色、起泡、裂口、脱落等；外壳无破裂，无变形，晃动无异声，各组件配合良好无松动，接口功能正常。外观没有明显生锈、腐蚀现象。 | 提供测试报告（包含测试组网照片和测试前后样品对比照片） | 3
| 4 | 结构温度冲击 | 样品放入温箱，调节温度冲击箱冷箱温度至-40℃±2℃，热箱温度至70℃±2℃-->待温度稳定后将样品放入冷箱中，保持2h小时，然后转移到热箱中（转移时间<3min），再保持时间2h，共进行5个循环，20个小时-->将样品放入温度冲击试验箱中，先在-40℃±2℃的低温环境下保持时间2h-->在3min时间内将温度切换到TH的高温环境下并保持时间2h-->共做5个循环，检查结构件 | 产品没有出现变形、损坏、滑伤, 外观（包含可见的涂层、镀层、丝印等）无变色、起泡、裂口、脱落等；外壳无破裂，无变形，晃动无异声，各组件配合良好无松动，接口功能正常。外观没有明显生锈、腐蚀现象。 | 提供测试报告（包含测试组网照片和测试前后样品对比照片） | 3
Note on D15: TL：施加的压力值，单位是N;Wt：包装件之重量，单位是N;S：允许堆码的层数，选择最大堆码层数；堆码层数按照如下公式计算，计算结果采用进一法后去证书。S=3/h；h--包装件的高度，单位:m;F:补偿系数，通常选择5

## 安规测试
序号 | 子项目 | 测试要求 | 测试标准 | 报告要求 | 样机数量 | 是否满足
1 | 输入测试 | 设备在正常负载条件下，其稳态输入电流不应超过额定电流10％ | 符合EN60950标准 | 提供测试报告（包含测试组网照片和测试前后样品对比照片） | 1
2 | 温升测试 | 交流输入电压范围： 额定输入电压范围最大值 X 1.10 额定输入电压范围最小值 X 0.90 如果在产品的使用说明书中宣告了更宽的偏差，则使用该更宽的偏差值 要求：温度不能超出最大允许温度. 测试后无任何电击或着火的危险，或损害被测设备中的材料. 在测试中安全保护装置决不允许动作(触发). 无耐压测试时发生绝缘崩溃. | 符合EN60950标准 | 提供测试报告（包含测试组网照片和测试前后样品对比照片） | 1
3 | 异常温升测试 | 测试中不能出现着火，熔化金属溅出设备外壳，绝缘失效，安规绝缘元器件过热等危险 | 符合EN60950标准 | 提供测试报告（包含测试组网照片和测试前后样品对比照片） | 1
4 | 过载测试 | 设备在过载的情况下不能出现着火，熔化金属溅出设备外壳，绝缘失效，安规绝缘元器件过热等危险 | 符合EN60950标准 | 提供测试报告（包含测试组网照片和测试前后样品对比照片） | 1
5 | 放电测试 | 1S内，电压值跌落到输入电压峰值的37%或安全电压值以下 | 符合EN60950标准 | 提供测试报告（包含测试组网照片和测试前后样品对比照片） | 1
6 | TNV电路测试 | TNV线路和其它线路之间达到标准中所要求的绝缘隔离的要求（绝缘距离和耐压强度要求） | 符合EN60950标准 | 提供测试报告（包含测试组网照片和测试前后样品对比照片） | 1
7 | 冲击测试、机械强度测试 | 要求设备的外壳可靠、强度满足要求，不会影响设备的安全特性 | 符合EN60950标准 | 提供测试报告（包含测试组网照片和测试前后样品对比照片） | 1
8 | 绝缘电阻测试、抗电强度测试 | 在测试中不能有任何绝缘失效. 测试电压迅速升高时，电流也不断增加从而超过限值，则绝缘失效 | 符合EN60950标准 | 提供测试报告（包含测试组网照片和测试前后样品对比照片） | 1
9 | 泄漏电流测试（接触电流测试） | 任何设备的未接地的可接触部件和线路漏电流小于0.25mA;手持设备的接地的可接触部件和线路漏电流小于0.75mA，其它设备的接地的可接触部件和线路漏电流小于3.5mA | 符合EN60950标准 | 提供测试报告（包含测试组网照片和测试前后样品对比照片） | 1
10 | 燃烧试验 | 一般对需要防火外壳的设备，其外壳的防火等级应为94V-1或以上，内部塑料材料94V-2以上。此测试根据不同的塑料材料点燃后的燃烧特性判断材料的阻燃等级。 | 符合EN60950标准 | 提供测试报告（包含测试组网照片和测试前后样品对比照片） | 1
11 | 元器件开路短路测试 | 设备此时不能出现着火，熔化金属溅出设备外壳，绝缘失效，安规绝缘元器件过热等危险。此时不要求设备仍能正常工作。 | 符合EN60950标准 | 提供测试报告（包含测试组网照片和测试前后样品对比照片） | 1
12 | 结构检视 | 需对产品结构进行安全性检查，保证不会有对人体产生伤害的结构出现，如尖角、可接触的运动部件、接触及的危险电压等；同时确保各种标识和警告符合规定要求 | 符合EN60950标准 | 提供测试报告（包含测试组网照片和测试前后样品对比照片） | 1

## 长期可靠性测试
序号 | 子项目 | 测试条件及预设置 | 测试标准 | 报告要求 | 样机数量 | 是否满足
1 | 长期高温高湿 | EUT数量：12台，在高温55度高湿95%条件下测试，测试时长170小时。测试步骤如下： 1、实验前、在常温下对外观、机械性能、电气性能等各项性能检测，并记录测试数据。 2、将处于室温的EUT上电，不运行业务。 3、在1H内升温到55度、湿度升到95%，并保持168小时，试验过程中第72h和第168h分别进行1次性能指标检测。 4、在1H内先将湿度降到50%，后将温度降到25度，恢复1小时。 5、进行最后检测。 | 测试中、测试后产品电气性能正常，非塑胶组件机械性能正常。中间性能指标检测如有问题需实时确认。 | 提供测试报告（包含测试组网照片和测试前后样品对比照片） | 12
2 | 长期温度循环 | EUT数量：12台（去除外壳），在高温65度低温-20度条件下循环测试，循环次数110次。测试步骤如下： 1、实验前、在常温下对外观、机械性能、电气性能等各项性能检测，并记录测试数据。 2、将处于室温的EUT上电，运行业务。 3、以10度/分变化率降温到-20度，并保持30min，试验过程连续记录数据。 4、以10度/分温度变化率升温到65度，并保持30min，试验过程中连续记录数据。 5、重复3）、4）两个步骤109次。 6、测试过程中每2天进行1次性能指标检测。 7、将温度以10度/分变化率降温到25度，恢复时间1小时。 8、进行最后检测。 | 测试中、测试后产品电气性能正常，非塑胶组件机械性能正常。中间性能指标检测如有问题需实时确认。 | 提供测试报告（包含测试组网照片和测试前后样品对比照片） | 12
备注：测试过程中之性能指标检测需要将样品在常温下恢复2小时后在常温下进行检查。

## WIFI指标测试记录_ESP8266
测试项目 | 序号 | 子项目 | 测试数据记录
发射指标 | 1 | 全向等效发射功率 |  | CH1 | CH7 | CH13
|  |  | Auto Beacon | 19.83dBm | 19.90dBm | 20.02dBm
|  |  | 11b 1Mbps | 18.92dBm | 18.23dBm | 18.03dBm
|  |  | 11b 2Mbps | 18.25dBm | 18.07dBm | 18.12dBm
|  |  | 11b 5.5Mbps | 18.64dBm | 18.60dBm | 18.70dBm
|  |  | 11b 11Mbps | 19.17dBm | 19.14dBm | 19.25dBm
|  |  | 11g 6Mbps | 19.59dBm | 19.58dBm | 19.66dBm
|  |  | 11g 9Mbps | 19.48dBm | 19.48dBm | 19.56dBm
|  |  | 11g 12Mbps | 19.83dBm | 19.90dBm | 20.02dBm
|  |  | 11g 18Mbps | 19.24dBm | 19.25dBm | 19.51dBm
|  |  | 11g 24Mbps | 19.39dBm | 19.41dBm | 19.69dBm
|  |  | 11g 36Mbps | 18.75dBm | 18.74dBm | 18.87dBm
|  |  | 11g 48Mbps | 17.46dBm | 17.40dBm | 17.63dBm
|  |  | 11g 54Mbps | 16.56dBm | 16.71dBm | 16.77dBm
| 2 | EVM |  | CH1 | CH7 | CH13
|  |  | 11b 1Mbps | Average EVM: 1.8% Peak EVM: 5.4% | Average EVM: 1.8% Peak EVM: 5.4% | Average EVM: 1.8% Peak EVM: 5.4%
|  |  | 11b 2Mbps | Average EVM: 1.7% Peak EVM: 4.8% | Average EVM: 1.7% Peak EVM: 4.8% | Average EVM: 1.7% Peak EVM: 4.8%
|  |  | 11b 5.5Mbps | Average EVM: 1.8% Peak EVM: 5.1% | Average EVM: 1.8% Peak EVM: 5.1% | Average EVM: 1.8% Peak EVM: 5.1%
|  |  | 11b 11Mbps | Average EVM: 2.0% Peak EVM: 4.8% | Average EVM: 2.0% Peak EVM: 4.8% | Average EVM: 2.0% Peak EVM: 4.8%
|  |  | 11g 6Mbps | -19.42dB | -20.75dB | -20.52dB
|  |  | 11g 9Mbps | -19.02dB | -20.55dB | -20.20dB
|  |  | 11g 12Mbps | -18.53dB | -19.90dB | -21.50dB
|  |  | 11g 18Mbps | -20.74dB | -22.09dB | -23.51dB
|  |  | 11g 24Mbps | -21.12dB | -21.61dB | -23.22dB
|  |  | 11g 36Mbps | -23.12dB | -24.37dB | -25.85dB
|  |  | 11g 48Mbps | -28.23dB | -29.03dB | -30.8dB
|  |  | 11g 54Mbps | -30.06dB | -30.02dB | -31.42dB
| 3 | 频谱模板 |  | CH1 | CH7 | CH13
|  |  | 11b 1Mbps | 满足 | 满足 | 满足
|  |  | 11b 2Mbps | 满足 | 满足 | 满足
|  |  | 11b 5.5Mbps | 满足 | 满足 | 满足
|  |  | 11b 11Mbps | 满足 | 满足 | 满足
|  |  | 11g 6Mbps | 满足 | 满足 | 满足
|  |  | 11g 9Mbps | 满足 | 满足 | 满足
|  |  | 11g 12Mbps | 满足 | 满足 | 满足
|  |  | 11g 18Mbps | 满足 | 满足 | 满足
|  |  | 11g 24Mbps | 满足 | 满足 | 满足
|  |  | 11g 36Mbps | 满足 | 满足 | 满足
|  |  | 11g 48Mbps | 满足 | 满足 | 满足
|  |  | 11g 54Mbps | 满足 | 满足 | 满足
| 4 | 频率误差 |  | CH1 | CH7 | CH13
|  |  | 11b 1Mbps | 7.8ppm | 7.8ppm | 7.8ppm
|  |  | 11b 2Mbps | 8.2ppm | 8.2ppm | 8.2ppm
|  |  | 11b 5.5Mbps | 8.2ppm | 8.2ppm | 8.2ppm
|  |  | 11b 11Mbps | 8.2ppm | 8.2ppm | 8.2ppm
|  |  | 11g 6Mbps | 7.8ppm | 7.8ppm | 7.8ppm
|  |  | 11g 9Mbps | 7.4ppm | 7.4ppm | 7.4ppm
|  |  | 11g 12Mbps | 7.0ppm | 7.0ppm | 7.0ppm
|  |  | 11g 18Mbps | 7.1ppm | 7.1ppm | 7.1ppm
|  |  | 11g 24Mbps | 7.2ppm | 7.2ppm | 7.2ppm
|  |  | 11g 36Mbps | 7.5ppm | 7.5ppm | 7.5ppm
|  |  | 11g 48Mbps | 7.4ppm | 7.4ppm | 7.4ppm
|  |  | 11g 54Mbps | 7.4ppm | 7.4ppm | 7.4ppm
| 5 | 载波抑制/载波泄露 |  | CH1 | CH7 | CH13
|  |  | 11b 1Mbps | -39dBc | -39dBc | -39dBc
|  |  | 11b 2Mbps | -37dBc | -37dBc | -37dBc
|  |  | 11b 5.5Mbps | -37dBc | -37dBc | -37dBc
|  |  | 11b 11Mbps | -37dBc | -37dBc | -37dBc
|  |  | 11g 6Mbps | -35dBc | -35dBc | -35dBc
|  |  | 11g 9Mbps | -35dBc | -35dBc | -35dBc
|  |  | 11g 12Mbps | -34dBc | -34dBc | -34dBc
|  |  | 11g 18Mbps | -39dBc | -39dBc | -39dBc
|  |  | 11g 24Mbps | -40dBc | -40dBc | -40dBc
|  |  | 11g 36Mbps | -40dBc | -40dBc | -40dBc
|  |  | 11g 48Mbps | -36dBc | -36dBc | -36dBc
|  |  | 11g 54Mbps | -36dBc | -36dBc | -36dBc
| 6 | 占用带宽 |  | CH1 | CH7 | CH13
11b 1Mbps
11b 2Mbps
11b 5.5Mbps
11b 11Mbps
11g 6Mbps
11g 9Mbps
11g 12Mbps
11g 18Mbps
11g 24Mbps
11g 36Mbps
11g 48Mbps
11g 54Mbps
| 7 | 频率范围 |  | CH1 | CH13
11b 1Mbps
11b 11Mbps
11g 6Mbps
11g 54Mbps
| 8 | 功率谱密度 |  | CH1 | CH13
11b 1Mbps
11b 11Mbps
11g 6Mbps
11g 54Mbps
| 9 | 传导杂散 |  | CH1 | CH7 | CH13
11b 1Mbps
11b 2Mbps
11b 5.5Mbps
11b 11Mbps
11g 6Mbps
11g 9Mbps
11g 12Mbps
11g 18Mbps
11g 24Mbps
11g 36Mbps
11g 48Mbps
11g 54Mbps
| 10 | 功率时间模板 |  | CH1 | CH7 | CH13
|  |  | 11b最大功率等级 | 上升沿时间：0.1us 下降沿时间：0.1us | 上升沿时间：0.1us 下降沿时间：0.1us | 上升沿时间：0.1us 下降沿时间：0.1us
|  |  | 11g最大功率等级 | 上升沿时间：0.1us 下降沿时间：0.1us | 上升沿时间：0.1us 下降沿时间：0.1us | 上升沿时间：0.1us 下降沿时间：0.1us
|  |  | 11n最大功率等级 | 上升沿时间：0.1us 下降沿时间：0.1us | 上升沿时间：0.1us 下降沿时间：0.1us | 上升沿时间：0.1us 下降沿时间：0.1us
接收指标 | 1 | 接收灵敏度 |  | CH1 | CH7 | CH13
|  |  | 11b 1Mbps | -97dBm | -97dBm | -97dBm
|  |  | 11b 2Mbps | -95dbm | -95dbm | -95dbm
|  |  | 11b 5.5Mbps | -93dBm | -93dBm | -93dBm
|  |  | 11b 11Mbps | -90dBm | -90dBm | -90dBm
|  |  | 11g 6Mbps | -92dBm | -92dBm | -92dBm
|  |  | 11g 9Mbps | -92dBm | -92dBm | -92dBm
|  |  | 11g 12Mbps | -90dBm | -90dBm | -90dBm
|  |  | 11g 18Mbps | -88dBm | -88dBm | -88dBm
|  |  | 11g 24Mbps | -85dBm | -85dBm | -85dBm
|  |  | 11g 36Mbps | -82dBm | -82dBm | -82dBm
|  |  | 11g 48Mbps | -77dBm | -77dBm | -77dBm
|  |  | 11g 54Mbps | -75dBm | -75dBm | -75dBm
| 2 | 接收最大功率电平 |  | CH1 | CH7 | CH13
|  |  | 11b 1Mbps | >0dBm | >0dBm | >0dBm
|  |  | 11b 2Mbps | >0dBm | >0dBm | >0dBm
|  |  | 11b 5.5Mbps | >0dBm | >0dBm | >0dBm
|  |  | 11b 11Mbps | >0dBm | >0dBm | >0dBm
|  |  | 11g 6Mbps | >0dBm | >0dBm | >0dBm
|  |  | 11g 9Mbps | >0dBm | >0dBm | >0dBm
|  |  | 11g 12Mbps | >0dBm | >0dBm | >0dBm
|  |  | 11g 18Mbps | >0dBm | >0dBm | >0dBm
|  |  | 11g 24Mbps | >0dBm | >0dBm | >0dBm
|  |  | 11g 36Mbps | >0dBm | >0dBm | >0dBm
|  |  | 11g 48Mbps | -17dBm | -17dBm | -17dBm
|  |  | 11g 54Mbps | -18dBm | -18dBm | -18dBm
| 3 | 接收邻道抑制 |  | CH1 | CH7 | CH13
|  |  | 11b 1Mbps | 44 | 44 | 45
|  |  | 11b 2Mbps | 41 | 42 | 43
|  |  | 11b 5.5Mbps | 38 | 39 | 39
|  |  | 11b 11Mbps | 37 | 37 | 38
|  |  | 11g 6Mbps | 32 | 32 | 33
|  |  | 11g 9Mbps | 31 | 32 | 32
|  |  | 11g 12Mbps | 30 | 30 | 31
|  |  | 11g 18Mbps | 28 | 29 | 29
|  |  | 11g 24Mbps | 26 | 27 | 27
|  |  | 11g 36Mbps | 25 | 25 | 26
|  |  | 11g 48Mbps | 24 | 24 | 25
|  |  | 11g 54Mbps | 20 | 21 | 21
| 4 | 接收次邻道抑制 |  | CH1 | CH7 | CH13
|  |  | 11g 6Mbps | 36 | 35 | 35
|  |  | 11g 9Mbps | 34 | 34 | 34
|  |  | 11g 12Mbps | 33 | 33 | 32
|  |  | 11g 18Mbps | 30 | 30 | 30
|  |  | 11g 24Mbps | 28 | 29 | 27
|  |  | 11g 36Mbps | 28 | 28 | 27
|  |  | 11g 48Mbps | 27 | 26 | 26
|  |  | 11g 54Mbps | 26 | 26 | 25