## Wi-Fi模组
评测说明 | 评测内容
射频性能 | 传导发射功率
接收机门限电平
发射机中心频率容限
调制精度
发射机星座误差
最大功率谱密度
发射频谱模板
传导杂散
符号时钟频率容限
接收机最大输入电平
RF载波抑制
发射机中心频率泄露
发射机频谱平坦度
自适应评测
接收机Bloking评测
功率调整精度与输出稳定度
接收机邻道抑制比
功能与性能 | AP搜索与安全接入功能
接入隐藏SSID网络
特殊AP SSID字符/密码接入
无线接口吞吐量
DHCP获取与连接
产品可接入WLAN信号强度测量
兼容性 | 功能与性能评测
环境可靠性 | 高温操作评测
低温操作评测
高温高湿条件与常温的比对评测
低温条件与常温的比对评测
功耗 | 最大发射功率发射时的功耗
待机功耗
4小时平均功耗

## Bluetooth模组
测试内容 | 测试用例
射频性能 | 输出功率
灵敏度-单时隙
灵敏度-多时隙
EDR灵敏度
20dB带宽
调制特性
EDR相对功率
功率谱密度
初始载波频率容限
最大输入电平
EDR最大输入电平
载波频率漂移
频率稳定性和调制准确度
EDR差分相位编码
互调性能
功率控制
增强功率控制
载干比性能
保护间隔
天线端口S参数
功能与性能 | 蓝牙搜索与安全接入功能
超出通讯距离后重关连能力验证
掉电后重关联能力验证
上线时长
上线成功率
响应时间
有干扰的上线时长
有干扰的上线成功率
有干扰的响应时间
兼容性 | 功能与性能评测
环境可靠性 | 高温操作评测
低温操作评测
高温高湿条件与常温的比对评测
低温条件与常温的比对评测
功耗 | 正常工作状态下的功耗
待机功耗
4小时平均功耗