## 01 基带类
Wi-Fi 模组 验收标准（基带硬件）
序号 | 项目 | 验证条件 | 样品数量 | 结果要求 | 备注 | 报告名称 | 自检结果
1 | FLASH擦写次数 | 按照器件规格完成10万次擦写 | ≥3pcs | 满足器件规格要求。模块使用正常
2 | 电源纹波噪声测试 | 1.业务条件：模块空载，业务满载情况下。各路供电电压的纹波，噪声测试。 2.模块的供电规格要求。 | ≥2pcs | 纹波≤3% 满足器件手册供电规格要求 | 注：都是外部供电的不涉及
3 | 器件温升测试 | 最大业务：产品各模块均最大工作负载的状态。 | ≥1pcs | 最大业务情况下：模块器件温升满足规格要求。

## 02 射频类（Wi-Fi）
Wi-Fi 模组 验收标准（2.4G Wi-Fi射频类）
编号 | 验证项目 | 类别 | 验证条件 | 数量 | 判据 | 备注 | 报告名称 | 自检结果
01 中国Wi-Fi协议指标验证 2.4G 11b/g/n
1 | 向量幅度误差（EVM） | 协议&性能指标 | 天线通道：ALL 信道: 高中低 速率: 每个制式的所有带宽下的高低速率 温度: 规格高，低温，常温 | ≥3pcs | 华为指标要求： IEEE 802.11b Peak EVM: ≤35% IEEE 802.11g/n 基础协议指标-2dB余量
2 | 频谱平坦度 | 协议&性能指标 | 天线通道：ALL 信道: 高中低 速率: 每个制式的所有带宽下的高低速率 | ≥3pcs | 满足频谱平坦度要求。满足IEEE 802.11g/802.11n。
3 | 载波抑制/载波泄漏 | 协议&性能指标 | 天线通道：ALL 信道: 高中低 速率: 每个制式的所有带宽下的高低速率 | ≥3pcs | 1）11b mode 在信道中心频率处测量的RF载波抑制应比sinx/x功率谱峰值至少低15dB 2）11a、g mode 与发射总功率相比不超过-15 dB，或者说不应超过其余子载波平均能量的2dB 3）11n mode a) HT20 mode （transimission in 20MHz channel）: 与发射总功率相比不超过-15 dB，或者说不应超过其余子载波平均能量的2dB b) HT40 mode （transimission in 40MHz channel）: 与发射总功率相比不超过-20 dB，或者说不应超过其余子载波平均能量的0dB
4 | 传导接收灵敏度 | 协议&性能指标 | 天线通道：ALL 信道: 高中低 速率: 每个制式的所有带宽下的高低速率 | ≥3pcs | 11b CH1/6/13 1M -97 /11M -90 11g CH1/6/13 6M -92.5 /54M -75.5 11n CH1/6/13 HT20M MCS0 -93/MCS7 -73 11n CH1/6/11 HT40M MCS0 -90/MCS7 -70
5 | 接收最大输入电平 | 协议&性能指标 | 天线通道：ALL 信道: 高中低 速率: 每个制式的所有带宽下的高低速率 | ≥3pcs | 指标要求：任一输入信号下不允许出现误码 1、11b要求（11 Mbit/s CCK modulation）：-10dBm； 2、11g要求：-20dBm； 3、11n要求：-20dBm for 2.4GHz频段 ;
6 | 功率上升下降时间&占空比 | 协议&性能指标 | 天线通道：ALL 信道: 高中低 速率: 每个制式的所有带宽下的高低速率 | ≥3pcs | 功率上升下降时间： 11b： The transmit power-on ramp for 10% to 90% of maximum power shall ≤ 2 μs The transmit power-down ramp for 90% to 10% maximum power shall ≤ 2 μs
7 | 邻道抑制 | 协议&性能指标 | 天线通道：任一 信道: 低 速率: 每个制式的所有带宽下的高低速率 | ≥3pcs | 1、11b要求（11 Mbit/s CCK modulation）：等于或优于35dB 2、11g要求（以下为普通要求，2012年刷新标准中有可选加强要求）： Data Minimum Adjacent channel Alternate adjacent rate Sensitivity rejecttion channel rejection 6 -84 16 32 9 -83 15 31 12 -81 13 29 18 -79 11 27 24 -76 8 24 36 -72 4 20 48 -68 0 16 54 -67 -1 15 3、11n要求： modulation Rate(R) Adjacent channel Non-adjacent channel rejection rejection BPSK 1/2 16 32 QPSK 1/2 13 29 QPSK 3/4 11 27 16QAM 1/2 8 24 16QAM 3/4 4 20 64QAM 2/3 0 16 64QAM 3/4 -1 15 64QAM 5/6 -2 14
8 | 传导功率信道遍历 | 协议&性能指标 | 天线通道：ALL 信道: ALL 速率: ALL | ≥3pcs | 1.按照天线增益3dBi，考虑PSD和EIRP法规限制，给出功率规格下限如下： 11b 1M~11M 16dBm； 11g 6M~54M 16dBm； 11n HT20 MCS0~MCS2 16dBm，MCS3~MCS4 15dBm，MCS5~MCS7 14dBm 2.功率间偏差规格为+/-2dB。
9 | 接收灵敏度信道遍历 | 协议&性能指标 | 天线通道：ALL 信道: ALL 速率: ALL | ≥3pcs | 传导灵敏度规格下限如下： 11b：1M -97/2M -95/5.5M -93 /11M -90 11g：6M -92.5 /9M -91/12M -89/18M -87/24M -84/36M -80/48M -77/54M -75.5 11n HT20M：MCS0 -92.5/MCS1 -89/MCS2 -87/MCS3 -84/MCS4 -80/MCS5 -76/MCS6 -74//MCS7 -73 11n HT40M：MCS0 -89.5/MCS1 -86/MCS2 -84/MCS3 -81/MCS4 -77/MCS5 -73/MCS6 -71/MCS7 -70
02 中国无委认证单板指标验证 2.4G 11b/g/n
10 | 等效全向发射功率 | 无委认证指标 | 天线通道：ALL 信道: 高低 速率: 每个制式的所有带宽下的高低速率 | ≥3pcs | 2.4G频段：等效全向辐射功率（天线增益：x dBi） 天线增益 x＜10dBi时，≤100mW 或≤20dBm 天线增益 x≥10dBi时，≤500mW 或≤27dBm
11 | 最大功率谱密度 | 无委认证指标 | 天线通道：ALL 信道: 高低 速率: 每个制式的所有带宽下的高低速率 | ≥3pcs | 最大功率谱密度 2.4G频段：天线增益＜10dBi时，≤10dBm/MHz(EIRP) 天线增益≥10dBi时，≤17dBm/MHz(EIRP)
12 | 频率范围 | 无委认证指标 | 天线通道：ALL 信道: 高低 速率: 每个制式的所有带宽下的高低速率 | ≥3pcs | 频率范围 2.4G频段：2.4GHz≤f≤2.4835GHz
13 | 占用带宽/Transmit bandwidth | 无委认证指标 | 天线通道：ALL 信道: 高低 速率: 每个制式的所有带宽下的高低速率 | ≥3pcs | 占用带宽（功率能量99%） 2.4G频段： DSSS/OFDM/MIMO 20MHz：≤22MHz MIMO 40MHz：≤40MHz
14 | 频谱框架 | 无委认证指标 | 天线通道：ALL 信道: 高低 速率: 每个制式的所有带宽下的高低速率 | ≥3pcs | 频谱框架 IEEE802.11 频谱模板
15 | 载频容限（中心频率及频率误差） | 无委认证指标 | 天线通道：ALL 信道: 高低 速率: 每个制式的所有带宽下的高低速率 | ≥3pcs | 频率容限 2.4G频段：（无委要求）≤20ppm
16 | 发射杂散（工作状态） | 无委认证指标 | 天线通道：ALL 信道: 高低 速率: 每个制式的所有带宽下的高低速率 | ≥3pcs | 杂散发射（工作状态） 2.4G频段：（高频余量6dB） ≤-36dBm/100kHz(30-1000MHz); ≤-33dBm/100kHz(2.4-2.4835GHz); ≤-46dBm/1MHz(3.4-3.53GHz); ≤-46dBm/1MHz(5.725-5.85GHz); ≤-36dBm/1MHz (其它1-12.75GHz)
03 Hilink组网测试
17 | 常温非信令发包干扰LNA测试 | 验证LNA在大功率PA发射情况下不会出现损坏。没有不涉及 | 1、测试环境要求：开放的测试环境； 2、设置一个干扰源进行大功率PA产品非信令率发射。2.4G CH6 40M 11n MCS0 27dbm两路， 发射功率误差1dB，非信令占空比要求大于75% ； 3、干扰源2.4G持续发射。 4、测试时间： 48小时 5、测试样机数量：6台 6、测试环境：实验室常温环境。 | ≥1pcs | 接收灵敏度没有恶化，结果在测试误差±1dB以内
04 OTA测试标准
1）无干扰OTA |  |  |  | ≥1pcs
18 | TRP | 系统指标 | 1）FS:自由空间3D，OTA测试，覆盖CH1/6/13信道； 2）测试11g 6M数据下的TRP； | ≥1pcs | 生态产品： CH1/6/13 11g 6M TRP≥11dBm Wi-Fi模组： CH1/6/13 11g 6M TRP≥12dBm 级别定义： 1、涉及到多信道测试值的状况，需要对单信道测试值和平均进行同时约束：三个（或多个）信道的平均值需优于标准以上，同时单信号只能允许1dB恶化差异 2.三个信道平均值与标准差值在0.5~1dB为一般问题，大于1dB为严重问题； 3.三个信道平均绝对值比竞品差1~2dB为一般问题，大于2dB为严重问题； 4.每个信道测试值不允许差于标准2dB以上，大于2dB为严重问题；
19 | TIS | 系统指标 | 1）FS:自由空间3D，OTA测试，覆盖高中低 CH1/6/13信道； 2）测试11g 54M数据下的TIS； | ≥1pcs | 生态产品： CH1/6/13 11g 54M TIS≤-68dBm Wi-Fi模组： CH1/6/1311g 54M TIS≤-72dBm 级别定义： 1、涉及到多信道测试值的状况，需要对单信道测试值和平均进行同时约束：三个（或多个）信道的平均值需优于标准以上，同时单信号只能允许1dB恶化差异 2.三个信道平均值与标准差值在0.5~1dB为一般问题，大于1dB为严重问题； 3.三个信道平均绝对值比竞品差1~2dB为一般问题，大于2dB为严重问题； 4.每个信道测试值不允许差于标准2dB以上，大于2dB为严重问题；
2）干扰下OTA |  |  |  | ≥1pcs
20 | TIS | 系统指标 | 1）FS:自由空间3D，OTA测试，覆盖高中低 CH1/6/13信道； 2）开启生态产品典型场景业务； 3）测试11g 54M数据下的TIS； | ≥1pcs | 生态产品： CH1/6/13 11g 54M TIS≤-67dBm 级别定义： 1、涉及到多信道测试值的状况，需要对单信道测试值和平均进行同时约束：三个（或多个）信道的平均值需优于标准以上，同时单信号只能允许1dB恶化差异 2.三个信道平均值与标准差值在0.5~1dB为一般问题，大于1dB为严重问题； 3.三个信道平均绝对值比竞品差1~2dB为一般问题，大于2dB为严重问题； 4.每个信道测试值不允许差于标准2dB以上，大于2dB为严重问题；
05 EIRP有效全向辐射功率
21 | EIRP | 系统指标 | 1）FS:自由空间3D，OTA测试，覆盖CH1/6/13信道 2） （1）从11b 11M/11g 6M每个TRP的所有测试值中记录最大值； （2）产品规格内上限发射功率测试，根据传导功率计算；如规格上限是20dbm，实际单板是19.5dbm时EIRP为18dbm，则实际最终EIRP为18+20-19.5=18.5dbm | ≥1pcs | 中国区： 2.4G ≤ 20dbm （建议余量不能太大以免影响性能，上限功率控制在1dB以内） | NA
06 WiFi性能拉锯测试
22 | WIFI 2.4G传导吞吐测试 | 性能指标 | 1、与AP搭配进行传导吞吐测试，DUT与陪测AP配对上，AP设置为CH6, 20/40M带宽； 2、AP与STA之间的衰减值65dB-120dB以1dB步进，线缆和接口衰减需累加上去，测试TX&RX吞吐值，直至吞吐量到0为止； 3、单步测试时长：30s预热，90s取平均值； 4、UDP和TCP包都需要测试； | ≥1pcs | TX&RX 吞吐量为0时，衰减大于105dB | 测试各衰减下的吞吐性能

## 03 可靠性&安规
Wi-Fi 模组 产品验收标准（可靠性类）
一、环境可靠性
序号 | 项目 | 测试条件 | 样品数量 | 判据要求 | 备注 | 报告名称 | 自检结果
1 | 低温工作 | 1）TL（试验温度值）：-10℃ 2）温度稳定时间：24Hour 3）产品处于上电状态。业务11b模式非信令工作业务状态。 | ≥6pcs | 试验后样品外观、机械性能、电气性能和RF性能等各项性能正常。
2 | 高温工作 | 1）TL（试验温度值）：+55℃ 2）温度稳定时间：24Hour 3）产品处于上电状态。业务11b模式非信令工作业务状态。 | ≥6pcs | 试验后样品外观、机械性能、电气性能和RF性能等各项性能正常。
3 | 温度冲击 | 1) TH（试验温度值）：＋70℃ 2) TL（试验温度值）：－40℃ 3) r（转移时间）：20s以内 4) tc（样品恢复时间）：2h 5）测试时间：24个循环，48小时，不通电 | ≥3pcs | 试验后样品外观、机械性能、电气性能和RF性能等各项性能正常。
4 | 低温极限 | 1）TL（试验温度值）：-40℃ 2）r（温度变化率）： 1℃/min 3）tc1（样品温度稳定时间）：3h 4）tc2（样品恢复时间）：1h 5）样机状态：不上电降温至TH，温度稳定后开机上下电1次，并运行业务满足tc1时间；再产品下电升温至室温25℃，上电稳定运行tc2时间检查业务。 | ≥3pcs | 试验后样品外观、机械性能、电气性能和RF性能等各项性能正常。
5 | 高温极限 | 1）TH（试验温度值）：85℃ 2）r（温度变化率）： 1℃/min 3）tc1（样品温度稳定时间）：3h 4）tc2（样品恢复时间）：1h 5）样机状态：不上电升温至TH，温度稳定后开机上下电1次，并运行业务满足tc1时间；再产品下电降温至室温25℃，上电稳定运行tc2时间检查业务。 | ≥3pcs | 试验后样品外观、机械性能、电气性能和RF性能等各项性能正常。
6 | 长期高温高湿 | 1）TH(试验温度值)：55℃ 2）D（试验湿度值）：95%RH 3）tk（温湿度稳定时间）：336h 4）tc（样品恢复时间）：1h 5）产品处于上电状态。业务11b模式非信令工作业务状态。 6）样机数量：20pcs | ≥20pcs | 测试后产品电气性能和RF性能正常
7 | 长期温度循环 | 1）TH（试验温度值）：＋70℃ 2）TL（试验温度值）：－20℃ 3）r（温度变化率）： 10℃/min 4）t(K)（温度保持时间）：30min 5）tc（样品恢复时间）：1h 6）WiFi 非性能最大功率发射 7）循环数：260个循环 8）样机数量：20pcs | ≥20pcs | 测试后产品电气性能和RF性能正常。
8 | 双85测试 | 1） TH（试验温度值）：＋85℃ 2）D（试验设置湿度值）：85％RH 3）tc（样品恢复时间）：1h 4）测试时间：1000小时， 5）样机数量：20pcs | ≥20pcs | 测试后产品电气性能和RF性能正常。
9 | 盐雾试验 | 5%浓度盐水，35℃，喷雾8小时，常温下晾干16小时（常温晾干16h后，再放置到温度为25度，湿度设定温箱最低极限湿度条件内晾干8h） | ≥3pcs | 样品的电性能正常，移动部件没有机械粘合,重要的装饰材料不能受到腐蚀物质的影响，如出现凹陷、起泡、变色等（如镀锌件是白色生成物，镀镍铬是红锈，镀铜件生成物是绿色）。
二、机械可靠性
序号 | 项目 | 测试条件 | 样品数量 | 判据要求 | 备注
1 | 工作振动测试 | 1）正弦振动： a. 正弦扫频：5~9Hz，1.2mm；9~200Hz；4m/s2 b. 扫频速率：1oct/min。三轴向，每轴向5个循环。 2）随机振动条件A：（每个轴向15min） 3）随机振动条件B：（每个轴向15min） | ≥3pcs | 1）试验过程中要求产品指标和电气性能正常 2）振动试验后，产品指标、电气性能、机械性能和射频指标全部满足规格要求。 | 验证模组在振动环境中工作状态下性能是否满足要求
2 | 工作冲击测试 | 1）加速度：300 m/s2（30g）； 2）冲持续时间：11ms； 3） 脉冲次数：6个方向，每个方向冲击3次。 4）波形：半正弦波 | ≥3pcs | 1) 试验过程中要求产品指标和电气性能正常； 2) 试验后，产品指标、电气性能、机械性能和射频指标全部满足规格要求。 | 验证模组在冲击环境随工作状态下性能是否满足要求
三、电磁兼容与安全 （模块做ESD，RS。其他搭配整机一起测试）
序号 | 项目 | 测试条件 | 样品数量 | 判据要求 | 备注
1 | RE | 参考标准：GB 9254 | ≥3pcs | 1、测试一台样机，裕量≧6dB； 2、测试三台样机，两台裕量≧4dB，一台裕量≧2dB. | CCC认证要求
2 | CE | 参考标准：GB 9254 | ≥3pcs | 1、测试一台样机，裕量≧6dB； 2、测试三台样机，两台裕量≧4dB，一台裕量≧2dB. | CCC认证要求
3 | RS | 参考标准：IEC61000-4-3 | ≥3pcs | 80MHz~1GHz 4V/m【80%AM(1kHz)】（判据A） 1GHz~2.7GHz,4V/m【80%AM(1kHz)】（判据A） | 模块测试
4 | CS | 参考标准：IEC61000-4-6 | ≥3pcs | 150kHz~80MHz，4V【80%AM(1kHz)】（判据A）
5 | ESD | 参考标准：IEC61000-4-2 （GB/T 17618） | ≥3pcs | 接触放电：±6KV，空气放电：±8KV | 模块测试
6 | Surge | 参考标准：IEC61000-4-5（GB17625.2） | ≥3pcs | 共模4KV，1.2/50us，12Ω，B判据 差模2.5kV，1.2/50us，2Ω，B判据 | CCC认证要求
7 | AC-DIP | 参考标准：IEC61000-4-11 | ≥3pcs | 0% 10ms（判据B） 0% 20ms（判据B） 70% 500ms（判据B） 0% 5000ms（判据C
8 | EFT | 参考标准：IEC61000-4-4（GB17625.1） | ≥3pcs | 1KV（判据B）
9 | 电压波动和闪烁 | 参考标准：IEC61000-3-3 | ≥3pcs | 单相Iinput≤16A： 230V/50Hz A类设备要求
10 | 安全 | 按照GB/T 4943要求 | ≥3pcs | 按照GB/T 4943法规要求 | 华为实验室无法测试 （第三方南德实验室测试）
四、包装测试 （没有包装可不用测试）
序号 | 项目 | 测试条件 | 样品数量 | 判据要求 | 备注
1 | 成品包装静压测试 | 施加压力：TL=Wt *（S-1）*F 保持时间：2hrs Wt：包装件之重量，单位是N（牛顿） S：允许堆码的层数，选择最大堆码层数；堆码层数按照如下公式计算，计算结果采用进一法后取整数。S＝3/h；h——包装件的高度，单位：m。 F：补偿系数，通常选择5 | ≥1pcs | 1) 试验后，要求产品外观及各项性能指标正常； 2)内装的填充物、支撑物和密封袋等包装器材无失效； 3) 内装产品不允许漏出或容器破损； 4)外包装允许有不影响在继续流通过程中防护能力的轻度损伤
2 | 包装冲击 | 1) 半正弦波，峰值加速度： <10kgf，400 m/s2；≥10kgf，300 m/s2 2) 脉冲持续时间：11ms 3) 冲击次数：6个方向，每个方向冲击10次，共60次; | ≥3pcs | 1) 试验后，要求产品外观及各项性能指标正常； 2)内装的填充物、支撑物和密封袋等包装器材无功能失效，允许出现小量破损，破损长度小于3cm； 3) 内装产品不允许漏出或容器破损； 4)外包装允许有不影响在继续流通过程中防护能力的轻度损伤，防拆标签翘起不超过50%，彩盒标签要求清晰可见，可以被二维码扫描机辨别。
3 | 包装碰撞 | 1) 半正弦波，峰值加速度：250 m/s2； 2) 脉冲持续时间：6ms； 3)冲击次数：6个方向，每个方向冲击100次，共计600次； 4) 适用范围：彩包 | ≥3pcs | 1) 试验后，要求产品外观及各项性能指标正常； 2)内装的填充物、支撑物和密封袋等包装器材无功能失效，允许出现小量破损，破损长度小于3cm； 3) 内装产品不允许漏出或容器破损； 4)外包装允许有不影响在继续流通过程中防护能力的轻度损伤，防拆标签翘起不超过50%，彩盒标签要求清晰可见，可以被二维码扫描机辨别。
4 | 包装跌落 | 重量/Kg 高度/m ＜15 1.0 15≤M＜30 0.8 30≤M＜40 0.6 40≤M＜45 0.5 45≤M＜50 0.4 50≤M＜100 0.3 测试点：1角/3棱/6面 | ≥3pcs | 1) 试验后，要求产品外观及各项性能指标正常； 2)内装的填充物、支撑物和密封袋等包装器材无功能失效，允许出现小量破损，破损长度小于3cm； 3) 内装产品不允许漏出或容器破损； 4)外包装允许有不影响在继续流通过程中防护能力的轻度损伤，防拆标签翘起不超过50%，彩盒标签要求清晰可见，可以被二维码扫描机辨别。
五、反复开关机测试
序号 | 项目 | 测试条件 | 样品数量 | 判据要求 | 备注
4 | 低温启动测试 | 1.温度条件：-20℃、-30℃、-40℃三个温度，切换每个温度时，保持30min 2.输入电压：标准电压，低压，高压。 3.测试要求：每个温度测试10次，每次启动间隔停留5分钟。 | ≥3pcs | 每次能够正常启动，各模块功能正常。
5 | 启动时间一致性 | 常温25℃，常压。测试5台样机，每台样机测试5次开机时间。 | ≥5pcs | 1、单台样机每次启动时间差值≤3S 2、不同样机之间启动时间差值≤3S

## 04 认证
Wi-Fi模组 产品验收标准（认证类）
序号 | 地区 | 认证项目 | 要求 | 参考标准号 | 标准说明 | 备注
1 | 中国区 | CCC认证 | 中国国家强制性认证标准 | N/A | 电磁兼容EMC标准 家用开关插头中国安全标准 | 配合整机一起完成CCC认证（不在CCC认证目录，提供第三方CCC测试项目报告）
2 | 中国区 | 环保 | 1.RoHs认证 2.满足6种有毒有害物质要求 | 欧盟RoHs2.0认证 GB/T 26572 | 欧盟环保认证要求 电子电气产品中限用物质的限量要求 | 强制
3 | 中国区 | SRRC型号核准认证 | 获取国家型号核准认证 | 信部无[2002]353 号 工信部无【2014】1号 | 《关于调整2.4GHz 频段发射功率限值及有关问题的通知》 《工业和信息化部关于加强“非独立操作使用的无线电发射模块”型号核准管理的通知》 | 强制
|  |  |  | GB 15629.1102-2003 | 《信息技术系统间远程通信和信息交换局域网和城域网特定要求第11 部分：无线局域网媒体访问控制和物理层规范：2.4 GHz 频段较高速物理层扩展规范》
|  |  |  | GB 15629.1104-2006 | 《信息技术系统间远程通信和信息交换局域网和城域网特定要求第11 部分：无线局域网媒体访问控制和物理层规范：2.4GHz 频段更高速数据速率扩展规范》
|  |  |  | IEEE 802.11-2012 | 《Part 11: Wireless LAN Medium Access Control(MAC) and Physical Layer (PHY) Specifications》
|  |  |  | IEEE 802.11b-1999 | 《Wireless LAN Medium Access Control (MAC) and Physical Layer (PHY) specifications: Higher-Speed Physical Layer Extension in the 2.4 GHz Band》
|  |  |  | IEEE 802.11g-2003 | 《Wireless LAN Medium Access Control (MAC) and Physical Layer (PHY) specifications》
|  |  |  | IEEE 802.11n-2009 | 《Telecommunications and information exchange between systems-Local and metropolitan area networks-Specific requirements Part 11:Wireless LAN Medium Access Control (MAC) and Physical Layer (PHY) Specifications Amendment 5:Enhancements for Higher Throughput》
|  |  |  | ETSI EN 300 328 v1.7.1 | 《Electromagnetic compatibility and Radio spectrum Matters (ERM); Wideband transmission systems; Data transmission equipment operating in the 2,4GHz ISM band and using wide band modulation techniques; Harmonized EN covering essential requirements under article 3.2 of the R&TTE