## 导出摘要
此文稿由 Numbers 表格导出。所有表格均已转换为 Excel 工作表。每张 Numbers 工作表上的所有其他对象都已放置在单独的工作表中。请注意其中的公式计算可能与 Excel 不同。
Numbers 表格工作表名称 | 数字表格名称 | Excel 工作表名称
工作表 1
| CHIP7.2.2 芯片 WIFI 测试 Case | 工作表 1 - CHIP7.2.2 芯片 WIFI 测试 Ca
工作表 2
| 表格 1 | 工作表 2

## 工作表 1 - CHIP7.2.2 芯片 WIFI 测试 Ca
CHIP7.2.2 芯片 WIFI 测试 Case
序号 | 测试项目 |  | 描述 | Owner | 优先级 | 不同信道 | 26M 晶振 | 高低溫 -40:105 | 高低压 2.1:3.6V | 20181226 会议补充 | 准备内容 | 脚本和文档路径
|  | 下载环境 （GSD 确认） | Windows 环境的下载脚本和 BIN 的生成脚本 | QZ | 1 |  |  |  |  | 咨询张军一
|  | linux 和 Windows 虚拟机试用 |  | QZ
| Bring up | 准备好 BIN 文件 |  | CFF
|  | Memory | Memory 读写正常 | CFF | 1 | [5 empty] | 测试脚本
|  | I2C | 所有 I2C 模块读写正常 | CFF | 1
|  | PBUS | 所有 PBUS 读写正常 | CFF | 1
|  | TX Tone | TX 基本正常 | CFF | 1
|  | RX Dump Mode | 用于 Analog 测试 | CFF | 1
| PHY 校准 | TXDC |  | CFF | 2 | Y |  |  |  |  | PHY
|  | TXIQ |  | CFF | 2
|  | TX Power Control |  | ZAQ | 3 | Y |  |  |  | Power Detect 补偿值的确定
|  | RXDC |  | CFF | 2 | Y
|  | Loop Back Mode |  | CFF | 2
|  | RXIQ |  | CFF | 2
|  | RX Gain Table |  | CFF | 2 | Y
|  | RX noise floor |  | CFF | 2 | Y
| PHY 跟踪 | Noise floor 跟踪 | 测试硬件自动跟踪 | CFF | 4 | Y |  |  |  |  | PHY
|  | Power 跟踪 | 温度跟踪和 Power Detect 跟踪 | CFF | 4 | Y |  | Y
|  | PLL 跟踪 | PLL CAL 过程，时间，force 和校准情况都看 | CFF | 4 | Y | Y | Y
| TX | 初级 RF 匹配点 | TX 性能较好 | QZ/HJP | 2
|  | 最优匹配 | 方案文档 | ZAQ/HJP | 2 |  |  |  |  | 调寄存器，选择可以达到期望功率 20dbm，的几组寄存器值 固定匹配，遍历 gain（PA/BB/DIG），和遍历几组寄存器，测试 PA 曲线性能 查看 PA 性能好的点，是否发包性能也好 数据处理脚本，曲线比较 先用 ESP32 确定方案
|  | I2C 遍历 | 测试不同的功率档位 寻找使 TX 性能最优的 I2C 配置 | ZAQ | 2 | Y |  |  |  | 高 Power 看 MASK 低 Power 看 EVM 电流一起查看
|  | Power Detect 测试 | 根据最优匹配点来确定 Power Detect 补偿值，多测几颗芯片 | ZAQ | 2 | Y
|  | PA 曲线测试 | TX Tone，Power Detect & 频谱仪测量 Power，多测几颗芯片 | ZAQ | 3 | Y
|  | 遍历 PA & BB Gain 的 增益 | TX Tone，频谱仪测试 Power，避免测量 Power 饱和 | ZAQ | 2 | Y |  | Y | Y | PA gain [0:0x7f]
|  | 不同 PA & BB Gain 的 EVM | 在相同 Power 下，查看不同 PA & BB Gain 的 EVM 一致性 | ZAQ | 2 | Y |  | Y | Y | Power 范围 [10:20], Power & EVM & MASK PA gain [0:0x7f] BB gain [0:12] DIG gain 用来调功率范围
|  | TX Gain Table 确定 |  | ZAQ | 2
|  | digital gain 的范围 | 不影响 EVM 区间范围 | QZ | 2 |  |  |  |  | PA/BB gain 固定，脚本
|  | LPF 测试 | 发 Tone 测形状 | QZ | 2
|  | DAC 速率 | 不同采样率 | QZ | 2 |  |  |  |  | 160M/320M 发 Tone 是否正常， 修改 BB filter i2c寄存器和 dig 接口寄存器
|  | TX 11b digital filter 测试 | 查看对 EVM 和 频谱影响 | HJP | 3
|  | 11b 和 OFDM 的 Power 差异 | Power detect 和 仪器测试 | HJP | 2
| RX | ADC 到 Digital 的同步选项测试 | Dump Tone 信号查看波形和频谱是否正常 | QZ | 2 |  |  |  |  | 查看 DIG 接口部分的不同的同步方式， 在 C 里封装接口
|  | RFRX Gain 遍历 | 测试 RFRX Gain 大小，用于配制 RX Gain Table | QZ | 2 | Y |  |  |  |  | 测试脚本 测试方案文档
|  | RX DCO 遍历 | 遍历 RFRX & BB Gain 的 RX DCO，优化 RXDC 校准 | CFF | 2 | Y
|  | RX Gain Table 测试 | 测试 RX Gain Table 中每 1db Gain 是否大小一致 | QZ | 2 | Y |  | Y | Y
|  | LPF 测试 | 带宽等 | WQ | 2 | [5 empty] | 测试脚本 测试方案文档
|  | ADC 速率 | 不同采样率 | WQ | 2
| TX 发包性能 | TX Power & EVM |  | HJP | 3 | Y | Y | Y | Y |  | 测试脚本
|  | LO Leakage |  | HJP | 3 | Y | Y | Y | Y
|  | IQ Mismatch |  | HJP | 3 | Y | Y | Y | Y
|  | 频偏 |  | HJP | 3 | Y | Y | Y | Y
| RX 收包性能 | RX 接收灵敏度 |  | HJP | 3 | Y | Y | Y | Y |  | 测试脚本
|  | RX 最大接收电平 |  | HJP | 3 | Y | Y | Y | Y
|  | 动态范围 |  | HJP | 3 | Y | Y | Y | Y
|  | RX 邻道抑制 |  | LW | 3 | Y | Y | Y | Y
|  | RX 抗频偏能力 | 测试 RX 性能不受影响的时偏和频偏范围 | HJP | 3 | Y | Y | Y | Y | 芯片内部调偏测试，接收频偏测量 仪器时偏修改的包作为验证
| 历史认证问题 | 11b 4.8G 杂散 | 4.8G 主要是从 PA 电源辐射出来，在 PA 上串 LC 可解决。 | CL/QZ | 4 | [5 empty] | 测试说明文档
|  | 3.2G 杂散 | ESP8266 的 3.2G 主要从 UART 辐射出来，在 UART 上加 5.6pf 滤波电容或者layout 上 uart 走线包地处理来解决。 ESP32 的 3.2G 从很多 IO 辐射出来，目前没有很好的解决方案，只能是要求客户底板 IO 走线注意包地处理，减少 IO 走线的天线效应。 | CL/QZ | 4
|  | 800M 杂散 | CLC 超出 5dB 左右，CCL 能有 7dB 左右余量（传导测试） | CL/QZ | 4
|  | 20M 和 40M 带宽 高功率边带 | ESP32 采用 Digital限幅，减小 analog filter 带宽，还需要降功率。 ESP8266 减小 analog filter 滤波器的带宽，还需要降功率。 高低信道需要降功率，最高功率限制到 14dBm 左右。 | CL/QZ | 4
|  | 80M 倍频 低频杂散 | ESP32 在 U0TXD 上串 500ohm 左右电阻来滤波，可通过认证 | CL/QZ | 4
| 测试问题 | TX EVM 抖动 | 20 个包平均 EVM 为 -30dB 的时候，单个包最大 EVM 有时能达 -26dB |  | 4 | [5 empty] | 测试说明文档
|  | 26M 晶振谐波影响频谱 | ESP8266 频谱受 26M 影响，晶振信号耦合到 bias 电压上导致的，模组 layout 时晶振走线与 12k 电阻 (bias) 用地隔离来解决 |  | 4
|  | 80M 倍频影响高信道 RX 灵敏度 | 2400M 和 2480M 上 RX Dump 看到有噪声信号，有的板子有影响，有的板子影响 最大有 3dB |  | 4
|  | 晶振倍频影响 TX EVM | 晶振走线串 50 欧姆电阻来减小晶振谐波 |  | 4
|  | ESP32 11b TX 在 WT200 上解调不出 | ESP8266 无此问题。 ESP32 通过修改 ir_ext_dchgp=7 和延长 PA 打开时间来解决。 CHIP7.2 也有此问题，但是没有 ESP32 严重。 |  | 4
|  | ESP32 11n TX CMW500 不回 ACK |  |  | 4
|  | 不同芯片 TX Power 不一致 | 最多有 1.5dB 的差别 |  | 4
|  | ESP32 11b 邻道抑制 | ESP8266 通过限制 RFRX Gain，11m 邻道抑制能达 38db，有余量。 ESP32 通过限制 RFRX Gain， 11m 邻道抑制只能到 36db，刚好达标，没有余量，且灵敏度会降低 1db。 以上修改只在测试模式修改，在工作模式没有限制 RFRX Gain，邻道抑制为 32db，不达标，标准是 >35db。 | LW | 4
|  | ESP32 使用 26M 晶振，EVM 较差 | ESP32 使用 26M 晶振，EVM 只能达 -29db，没有40M 晶振的 EVM 好 |  | 4
|  | 高功率频谱模版余量小 | ESP8266 11b 频谱模版余量小 ESP32 MCS0 频谱模版余量小，且 MCS0 功率比 ESP8266 低 2dB |  | 4
| 新增 Feature 验证 | TX 不同速率可配不同 analog filter 带宽 |  | CFF | 4 | [5 empty] | 测试脚本
|  | TX 不同速率可配不同 Digital scale |  | CFF | 4
| 电流测试 | TX/RX MAX 电流和平均电流 | 不同 Rate | HJP | 3 |  |  | Y | Y |  | 测试脚本 测试文档
|  | 不同 VDD 电源支路电流 | TX / RX 状态 | HJP | 3
| 优化 | RX 估计 lose 方法讨论 | 目前 noise floor 值会影响 lose 估计
最优匹配方法讨论

## 工作表 2
表格 1
B 版改动较大， 面积小
A 版改动小